## SGMW input signals
Direction | Source/Sink | ChangeStatus | CAN Signal name | SGMW Ext. Interface Name | RTE Port Type | RTE Interface/Port name | RTE Data Element name | ASIL | Type | Type float | Resolution | Offset | Dimension | Min | Max | DefaultValue | Unit | Notes | signal description | sfcn | Use components | Coordinate Information | Comment | check existing | Group in RTE External Interface | Release step | Variant
In | SGMW | #REF! | - | AccActPos_FD |  | AccelerationPedal | AccelerationPedal.Position | ASIL C | uint8 | Float | 0.39216 | 0 | 1 | 0 | 100.000035 | 0 | % |  | 信号描述/信号由来： 信号英文全称： Accelerator Actual Position 信号中文名称： 油门踏板位置 |  | Infobase, FrameWork Safety | ISO |  | yes | 驱动 | AR1 | all
In | SGMW | #REF! | - | AccActPosV_FD |  | AccelerationPedal | AccelerationPedal.Valid | ASIL C | boolean | boolean | 1 | 0 | 1 | 0 | 1 | 1 |  | $0=Valid（有效） $1=Invalid（无效） | 信号描述/信号由来： 信号英文全称： Accelerator Position Validity 信号中文名称： 油门踏板真实位置有效性 |  | Infobase, FrameWork Safety | ISO |  | yes | 驱动 | AR1 | all
In | SGMW | #REF! |  | VrtlAccPstn_FD |  | AccelerationPedal | AccelerationPedal.VirtualPedalPosition | ASIL C | uint8 | Float | 0.39216 | 0 | 1 | 0 | 100.000035 | 0 | % |  | 信号描述/信号由来： 信号英文全称： Virtual Accelerator Position 信号中文名称： 虚拟油门踏板位置 |  | Infobase, FrameWork Safety | ISO |  | yes | 驱动 | AR2 | all
In | SGMW | #REF! |  | VrtlAccPstnV_FD |  | AccelerationPedal | AccelerationPedal.VirtualPedalPositionValid | ASIL C | boolean | boolean | 1 | 0 | 1 | 0 | 1 | 1 |  | $0=Valid（有效） $1=Invalid（无效） | 信号描述/信号由来： 信号英文全称： Virtual Accelerator Position Validity 信号中文名称： 虚拟油门踏板位置有效性 |  | Infobase, FrameWork Safety | ISO |  | yes | 驱动 | AR2 | all
In | SGMW | #REF! | - | ActSuspActrSts |  | ActiveSuspensionControlState | ActiveSuspensionControlState.ActiveSuspensionActuatorStsFb | ASIL B | uint8 | Unit8 | 1 | 0 | 1 | 0 | 7 | 0 | 0 | $0=Not_Controllable $1=Ready_for_Control $2=Mode Damper Force Offset（阻尼力补偿模式） $3=Mode Damper Force Overwrite（阻尼力接管模式） $4=Error $5=Reserved $6=Reserved $7=Reserved | 信号描述/信号由来： Active suspension actuator status feedback 信号英文全称： Active Suspension Actuator Status Feedback 信号中文名称： 主动悬架执行器状态反馈 |  | Framework, Safety | ISO |  | yes | 悬架 | AR1 | Variant 5
In | SGMW | #REF! | - | ActSuspActulDampForce_FL |  | ActiveSuspensionControlState | ActiveSuspensionControlState.ActualDampingForceFL | ASIL B | uint16 | Unit16 | 1 | -32768 | 1 | -32768 | 32767 | 0 | N | 0 | 信号描述/信号由来： Actual damper force of each damper of ActvSusp 信号英文全称： Actual Sup 信号中文名称： FL减振器的实际减振力 |  | Framework, Safety | ISO |  | yes | 悬架 | AR2 | Variant 5
In | SGMW | #REF! | - | ActSuspActulDampForce_FR |  | ActiveSuspensionControlState | ActiveSuspensionControlState.ActualDampingForceFR | ASIL B | uint16 | Unit16 | 1 | -32768 | 1 | -32768 | 32767 | 0 | N | 0 | 信号描述/信号由来： Actual damper force of each damper of ActvSusp 信号英文全称： Actual Sup 信号中文名称： FR减振器的实际减振力 |  | Framework, Safety | ISO |  | yes | 悬架 | AR2 | Variant 5
In | SGMW | #REF! | - | ActSuspActulDampForce_RL |  | ActiveSuspensionControlState | ActiveSuspensionControlState.ActualDampingForceRL | ASIL B | uint16 | Unit16 | 1 | -32768 | 1 | -32768 | 32767 | 0 | N | 0 | 信号描述/信号由来： Actual damper force of each damper of ActvSusp 信号英文全称： Actual Sup 信号中文名称： RL减振器的实际减振力 |  | Framework, Safety | ISO |  | yes | 悬架 | AR2 | Variant 5
In | SGMW | #REF! | - | ActSuspActulDampForce_RR |  | ActiveSuspensionControlState | ActiveSuspensionControlState.ActualDampingForceRR | ASIL B | uint16 | Unit16 | 1 | -32768 | 1 | -32768 | 32767 | 0 | N | 0 | 信号描述/信号由来： Actual damper force of each damper of ActvSusp 信号英文全称： Actual Sup 信号中文名称： RR减振器的实际减振力 |  | Framework, Safety | ISO |  | yes | 悬架 | AR2 | Variant 5
In | SGMW | 信号不再使用 | - | AntiRollTotActTq |  | ActiveSuspensionControlState | ActiveSuspensionControlState.ActualTotalTorque | ASIL B | uint16 | Float | 10 | -327680 | 1 | -327680 | 327670 | 0 | Nm | 0 | 信号描述/信号由来： Anti-roll total target torque caculated by ActvSusp(Caused by lateral acceleration on vehicle level) 信号英文全称： Anti Roll Toatol Target Torque 信号中文名称： 由ActvSusp计算出的防侧翻总目标扭矩（由车辆水平上的横向加速度引起） |  | Framework | ISO |  | yes | 悬架 |  | 0
In | SGMW | 信号不再使用 | - | AntiRollTotActTqV |  | ActiveSuspensionControlState | ActiveSuspensionControlState.ActualTotalTorqueValid | ASIL B | boolean | boolean | 1 | 0 | 1 | 0 | 1 | 1 | - | $0=Valid（有效） $1=Invalid（无效） | 信号描述/信号由来： 信号英文全称： Active Suspension Control Anti Roll Total Target Torque Valid 信号中文名称： 由全主动悬架计算出的防侧翻总目标扭矩有效位 |  | Framework | ISO |  | yes | 悬架 |  | 0
In | SGMW | 信号不再使用 | - | AntiRollTqDynLimFrtAxle |  | ActiveSuspensionControlState | ActiveSuspensionControlState.AntiRollTorqueDynamicLimitationFront | QM | uint16 | Float | 10 | -327680 | 1 | -327680 | 327670 | 0 | Nm | 0 | 信号描述/信号由来： Anti-roll torque dynamic limit front(physical and safety limits for front caused by lateral acceleration on vehicle level) 信号英文全称： Anti Roll Torque Dynamic limit Front Axle 信号中文名称： 前轮防侧倾扭矩动态极限（车辆水平横向加速引起的前轮物理和安全极限） |  | Framework | ISO |  | yes | 悬架 |  | 0
In | SGMW | 信号不再使用 | - | AntiRollTqDynLimRearAxle |  | ActiveSuspensionControlState | ActiveSuspensionControlState.AntiRollTorqueDynamicLimitationRear | QM | uint16 | Float | 10 | -327680 | 1 | -327680 | 327670 | 0 | Nm | 0 | 信号描述/信号由来： Anti-roll torque dynamic limit rear(physical and safety limits for rear caused by lateral acceleration on vehicle level) 信号英文全称： Anti Roll Torque Dynamic limit Rear Axle 信号中文名称： 后轮防侧倾扭矩动态极限（车辆水平横向加速引起的后轮物理和安全极限） |  | Framework | ISO |  | yes | 悬架 |  | 0
In | SGMW | 信号不再使用 | - | AntiRollTqDiffLim |  | ActiveSuspensionControlState | ActiveSuspensionControlState.AntiRollTqDiffLim | QM | uint16 | Float | 10 | -327680 | 1 | -327680 | 327670 | 0 | Nm | 0 | 信号描述/信号由来： Anti-roll torque difference value limit between front axle and rear axle from yaw considering 信号英文全称： Anti Roll Torque Different Limit 信号中文名称： 前轴和后轴之间的抗侧倾扭矩差值极限（考虑横摆时） |  | Framework | ISO |  | yes | 悬架 |  | 0
In | SGMW | 信号不再使用 | - | AntiRollTqDynLimFrtAxleV |  | ActiveSuspensionControlState | ActiveSuspensionControlState.DynamicTorqueLimitFrontQf | QM | boolean | boolean | 1 | 0 | 1 | 0 | 1 | 1 | 0 | $0=Valid（有效） $1=Invalid（无效） | 信号描述/信号由来： 信号英文全称： Active Suspension Control State Dynamic Torque Limit Front Axle Valid 信号中文名称： 前轮防侧倾扭矩动态极限有效位 |  | Framework | ISO |  | yes | 悬架 |  | 0
In | SGMW | 信号不再使用 | - | AntiRollTqDynLimRearAxleV |  | ActiveSuspensionControlState | ActiveSuspensionControlState.DynamicTorqueLimitRearQf | QM | boolean | boolean | 1 | 0 | 1 | 0 | 1 | 1 | 0 | $0=Valid（有效） $1=Invalid（无效） | 信号描述/信号由来： 信号英文全称： Active Suspension Control State Dynamic Torque Limit Front Axle Valid 信号中文名称： 后轮防侧倾扭矩动态极限有效位 |  | Framework | ISO |  | yes | 悬架 |  | 0
In | SGMW | #REF! | - | ActSuspCtrlOrigTargtDampForce_FL |  | ActiveSuspensionControlState | ActiveSuspensionControlState.OrigTargetDampingForceFL | ASIL B | uint16 | Unit16 | 1 | -32768 | 1 | -32768 | 32767 | 0 | N | 0 | 信号描述/信号由来： 信号英文全称： Active Suspension Control Original Target Damping Force Front Left 信号中文名称： 全主动悬架计算出的目标左前轮减震器主动力 |  | Framework | ISO |  | yes | 悬架 | AR2 | Variant 5
In | SGMW | #REF! | - | ActSuspCtrlOrigTargtDampForce_FR |  | ActiveSuspensionControlState | ActiveSuspensionControlState.OrigTargetDampingForceFR | ASIL B | uint16 | Unit16 | 1 | -32768 | 1 | -32768 | 32767 | 0 | N | 0 | 信号描述/信号由来： 信号英文全称： Active Suspension Control Original Target Damping Force Front Right 信号中文名称： 全主动悬架计算出的目标右前轮减震器主动力 |  | Framework | ISO |  | yes | 悬架 | AR2 | Variant 5
In | SGMW | #REF! | - | ActSuspCtrlOrigTargtDampForce_RL |  | ActiveSuspensionControlState | ActiveSuspensionControlState.OrigTargetDampingForceRL | ASIL B | uint16 | Unit16 | 1 | -32768 | 1 | -32768 | 32767 | 0 | N | 0 | 信号描述/信号由来： 信号英文全称： Active Suspension Control Original Target Damping Force Rear Left 信号中文名称： 全主动悬架计算出的目标左后轮减震器主动力 |  | Framework | ISO |  | yes | 悬架 | AR2 | Variant 5
In | SGMW | #REF! | - | ActSuspCtrlOrigTargtDampForce_RR |  | ActiveSuspensionControlState | ActiveSuspensionControlState.OrigTargetDampingForceRR | ASIL B | uint16 | Unit16 | 1 | -32768 | 1 | -32768 | 32767 | 0 | N | 0 | 信号描述/信号由来： 信号英文全称： Active Suspension Control Original Target Damping Force Rear Right 信号中文名称： 全主动悬架计算出的目标右后轮减震器主动力 |  | Framework | ISO |  | yes | 悬架 | AR2 | Variant 5
In | SGMW | #REF! | - | AirSpringActrStsFb |  | ActuatorStateFeedback | ActuatorStateFeedback.AirSpringActrStsFb | ASIL B | uint8 | Unit8 | 1 | 0 | 1 | 0 | 7 | 0 | - | $0=Not_Controllable $1=Ready_for_Control $2=Controlled $3=Error $4=Reserved $7=Reserved | 信号描述/信号由来： AirSpring actuator status feedback 信号英文全称： Air Spring Actuator Status Feedback 信号中文名称： 空气弹簧执行器状态反馈 |  | Framework, Safety | ISO |  | yes | 悬架 | AR2 | Variant 4,6
In | SGMW | #REF! |  | DecelBrkActrRqstSts |  | ActuatorStateFeedback | ActuatorStateFeedback.BrakeDecelActuatorStsFb | ASIL D | uint8 | Unit8 | 1 | 0 | 1 | 0 | 7 | 0 |  | $0=Not_Controllable $1=Ready_for_Control $2=Controlled $3=Override $4=Error | 信号描述/信号由来： Brake actuator status feedback (for handshaking) 信号英文全称： Deceleration Brake Actuator Feedback Status 信号中文名称： 制动执行器减速请求状态反馈(用于握手) |  | Framework, Safety | ISO |  | yes | 制动_EHBi&EMB | AR3 | all
In | SGMW | #REF! | - | OverlayBrkActrRqstSts |  | ActuatorStateFeedback | ActuatorStateFeedback.BrakeOverlayActuatorStsFb | ASIL D | uint8 | Unit8 | 1 | 0 | 1 | 0 | 7 | 0 |  | $0=Not_Controllable $1=Ready_for_Control $2=Controlled $3=Override $4=Error | 信号描述/信号由来： Brake actuator status feedback (for handshaking) 信号英文全称： Overlay Brake Actuator Feedback Status 信号中文名称： 制动执行器叠加请求状态反馈(用于握手) |  | Framework, Safety | ISO |  | yes | 制动_EHBi&EMB | AR3 | all
In | SGMW | #REF! | - | CdcActrStsFb |  | ActuatorStateFeedback | ActuatorStateFeedback.CDCStsFb | QM | uint8 | Unit8 | 1 | 0 | 1 | 0 | 7 | 0 | 0 | $0=Not_Controllable $1=Ready_for_Control $2=Controlled $3=Error $4=Reserved $5=Reserved $6=Reserved $7=Reserved | 信号描述/信号由来： CDC damper status feedback (for handshaking) 信号英文全称： CDC Actuator Status Feedback 信号中文名称： CDC减震器状态反馈(用于握手) |  | Framework | ISO |  | yes | 悬架 | AR2 | Variant 1,2,3,4,6,7
In | SGMW | #REF! | - | DrvActrStsFb |  | ActuatorStateFeedback | ActuatorStateFeedback.DriveActuatorStsFb | ASIL D | uint8 | Unit8 | 1 | 0 | 1 | 0 | 7 | 0 | 0 | $0 = Not_Controllable $1 = Ready_for_Control $2 = Controlled #3 = Error $4 = Override | 信号描述/信号由来： Drive actuator status feedback (for handshaking) 信号英文全称： Drive Control Feedback Status 信号中文名称： 驱动执行器状态反馈(用于握手) |  | Framework, Safety | ISO |  | yes | 驱动 | AR1 | all
In | SGMW | #REF! |  | DrvActrStsFbV |  | ActuatorStateFeedback | ActuatorStateFeedback.DriveActuatorStsFbValid | ASIL D | boolean | boolean | 1 | 0 | 1 | 0 | 1 | 1 | 0 | $0=Valid（有效） $1=Invalid（无效） | 信号描述/信号由来： Drive actuator status validity feedback (for handshaking) 信号英文全称： Drive Control Feedback Status validity 信号中文名称： 驱动执行器状态反馈有效位(用于握手) |  | Framework, Safety | ISO |  | yes | 驱动 | AR2 | all
In | SGMW | #REF! |  | ElecPrkBrkStat_FD |  | ActuatorStateFeedback | ActuatorStateFeedback.EPBStsFb | ASIL D | uint8 | Unit8 | 1 | 0 | 1 | 0 | 7 | 0 |  | $0=Unknown（未知） $1=Released（释放） $2=Locked（夹紧） $3=Releasing（释放过程中） $4=Locking（夹紧过程中） $5=Unused and Reserved（预留） $6=Unused and Reserved（预留） $7=Unused and Reserved（预留） | 信号描述/信号由来： 信号英文全称： Electric Park Brake Status 信号中文名称： 电子驻车制动系统工作状态 |  |  |  |  | yes | 制动_EHBi&EMB | AR2 | all
In | SGMW | #REF! | - | RWSActrSts |  | ActuatorStateFeedback | ActuatorStateFeedback.SteerRearActuatorStsFb | ASIL D | uint8 | Unit8 | 1 | 0 | 1 | 0 | 3 | 0 | 0 | $0=Not_Controllable $1=Ready_for_Control $2=Controlled $3=Error $4~7=Reserved | 信号描述/信号由来： Rear steer actuator status feedback (for handshaking) 信号英文全称： Rear Steer Actuator Status Feedback 信号中文名称： 后转执行器状态反馈(用于握手) |  | Framework, Safety | ISO |  | yes | 转向 | AR1 | Variant 4
In | SGMW | #REF! | - | RWSActrStsV |  | ActuatorStateFeedback | ActuatorStateFeedback.SteerRearActuatorStsFbValid | ASIL D | boolean | boolean | 1 | 0 | 1 | 0 | 1 | 1 | 0 | $0=Valid（有效） $1=Invalid（无效） | 信号描述/信号由来： Validity status of Rear steer actuator status feedback (for handshaking) 信号英文全称： Rear Steer Actuator Status Valid 信号中文名称： 后转状态有效性 |  | Framework, Safety | ISO |  | yes | 转向 | AR1 | Variant 4
In | SGMW | #REF! |  | TypNestObstaBlcokVehTral |  | AdasRequest | AdasRequest.CollisionDistanceMeasure |  | uint8 | Float | 0.1 | 0 | 1 | 0 | 25.5 | 0 | m |  | 信号描述/信号由来： 信号英文全称： 信号中文名称： 阻挡车辆行驶最近障碍物距离 |  |  |  |  | yes | ADAS | AR2 | all
In | SGMW | #REF! | - | RWSAngRqst |  | AdasRequest | AdasRequest.RWSAngReq | ASIL B | uint16 | Float | 0.01 | -20.48 | 1 | -20.48 | 20.47 | 0 | deg |  | 信号描述/信号由来： 信号英文全称： Rear Wheel Steer Angle Request 信号中文名称： ADAS后转转角请求值 |  | Framework, Safety | ISO |  | yes | ADAS | AR1 | Variant 4
In | SGMW | #REF! | - | RWSAngRqstV |  | AdasRequest | AdasRequest.RWSAngReqValid | ASIL B | uint8 | Unit8 | 1 | 0 | 1 | 0 | 3 | 1 |  | $0=Valid（有效） $1=Invalid（无效） $2=Reserved（预留） $3=Reserved（预留） | 信号描述/信号由来： 信号英文全称： Rear Wheel Steer Angle Request Validity 信号中文名称： ADAS后转转角请求有效位 |  | Framework, Safety | ISO |  | yes | ADAS | AR1 | Variant 4
In | SGMW | #REF! | - | RWSAngRqstEnable |  | AdasRequest | AdasRequest.RWSEnable | ASIL B | uint8 | Unit8 | 1 | 0 | 1 | 0 | 15 | 0 |  | $0=Disable（未使能） $1=Enable（使能） $2=Reserved（预留） $3=Reserved（预留） | 信号描述/信号由来： 信号英文全称： Rear Wheel Steer Angle Request Enable 信号中文名称： ADAS后转转角请求使能位 |  | Framework, Safety | ISO |  | yes | ADAS | AR1 | Variant 4
In | SGMW | #REF! | - | RWSActrLckEnable |  | AdasRequest | AdasRequest.RWSLckEnable | ASIL B | uint8 | Unit8 | 1 | 0 | 1 | 0 | 15 | 0 |  | $0=Disable（未使能） $1=Enable（使能） $2=Reserved（预留） $3=Reserved（预留） | 信号描述/信号由来： 信号英文全称： Rear Wheel Steer Actuator Locked Enable 信号中文名称： 后轮锁止请求使能位 |  | Framework, Safety | ISO |  | yes | ADAS | AR1 | Variant 4
In | SGMW | #REF! | - | RWSActrCtrlMod |  | AdasRequest | AdasRequest.SteerRearActuatorState | ASIL B | uint8 | Unit8 | 1 | 0 | 1 | 0 | 15 | 0 |  | $0=Disable $1=IDA $2=NOA $3=APA $4=RPA $5=AVP $6=AES $7=ELK $8=LDP | 信号描述/信号由来： 信号英文全称： Rear Wheel Steer Actuator Control Mode 信号中文名称： 后轮转角控制模式 |  | Framework, Safety | ISO |  | yes | ADAS | AR1 | Variant 4
In | SGMW | #REF! | - | ECASLtFntRealH |  | AirSpring | AirSpring.ActualHeightFrontLeft | ASIL B | uint16 | Float | 0.1 | -150 | 1 | -150 | 259.4 | 0 | mm | 0 | 信号描述/信号由来： ECAS Left Front Real Height 信号英文全称： ECAS Left Front Real Height 信号中文名称： 空簧系统左前实际高度 |  | Framework, Safety | ISO |  | yes | 悬架 | AR2 | Variant 4,6
In | SGMW | #REF! | - | ECASRtFntRealH |  | AirSpring | AirSpring.ActualHeightFrontRight | ASIL B | uint16 | Float | 0.1 | -150 | 1 | -150 | 259.4 | 0 | mm | 0 | 信号描述/信号由来： ECAS Right Front Real Height 信号英文全称： ECAS Right Front Real Height 信号中文名称： 空簧系统右前实际高度 |  | Framework, Safety | ISO |  | yes | 悬架 | AR2 | Variant 4,6
In | SGMW | #REF! | - | ECASLtRrtRealH |  | AirSpring | AirSpring.ActualHeightRearLeft | ASIL B | uint16 | Float | 0.1 | -150 | 1 | -150 | 259.4 | 0 | mm | 0 | 信号描述/信号由来： ECAS Left Rear Real Height 信号英文全称： ECAS Left Rear Real Height 信号中文名称： 空簧系统左后实际高度 |  | Framework, Safety | ISO |  | yes | 悬架 | AR2 | Variant 4,6
In | SGMW | #REF! | - | ECASLtRrRealH |  | AirSpring | AirSpring.ActualHeightRearRight | ASIL B | uint16 | Float | 0.1 | -150 | 1 | -150 | 259.4 | 0 | mm | 0 | 信号描述/信号由来： ECAS Right Rear Real Height 信号英文全称： ECAS Right Rear Real Height 信号中文名称： 空簧系统右后实际高度 |  | Framework, Safety | ISO |  | yes | 悬架 | AR2 | Variant 4,6
In | SGMW | #REF! | - | SuspStiffFrntLe |  | AirSpring | AirSpring.AirspringStiffnessFrontLeft | QM | uint8 | Unit8 | 1 | 0 | 1 | 0 | 3 | 0 | - | $0=Default $1=Level 1 $2=Level 2 $3=Reserve | 信号描述/信号由来： Suspension stiffness front left 信号英文全称： Actual Suspension Stiffness level Front Left 信号中文名称： 左前空簧当前刚度等级 |  | Framework, Safety | ISO |  | yes | 悬架 | AR2 | Variant 4,6
In | SGMW | #REF! | - | SuspStiffFrntRi |  | AirSpring | AirSpring.AirspringStiffnessFrontRight | QM | uint8 | Unit8 | 1 | 0 | 1 | 0 | 3 | 0 | - | $0=Default $1=Level 1 $2=Level 2 $3=Reserve | 信号描述/信号由来： Suspension stiffness front right 信号英文全称： Actual Suspension Stiffness level Front Right 信号中文名称： 右前空簧当前刚度等级 |  | Framework, Safety | ISO |  | yes | 悬架 | AR2 | Variant 4,6
In | SGMW | #REF! | - | SuspStiffReLe |  | AirSpring | AirSpring.AirspringStiffnessRearLeft | QM | uint8 | Unit8 | 1 | 0 | 1 | 0 | 3 | 0 | - | $0=Default $1=Level 1 $2=Level 2 $3=Reserve | 信号描述/信号由来： Suspension stiffness rear left 信号英文全称： Actual Suspension Stiffness level Rear Left 信号中文名称： 左后空簧当前刚度等级 |  | Framework, Safety | ISO |  | yes | 悬架 | AR2 | Variant 4,6
In | SGMW | #REF! | - | SuspStiffReRi |  | AirSpring | AirSpring.AirspringStiffnessRearRight | QM | uint8 | Unit8 | 1 | 0 | 1 | 0 | 3 | 0 | - | $0=Default $1=Level 1 $2=Level 2 $3=Reserve | 信号描述/信号由来： Suspension stiffness rear right 信号英文全称： Actual Suspension Stiffness level Rear Right 信号中文名称： 右后空簧当前刚度等级 |  | Framework, Safety | ISO |  | yes | 悬架 | AR2 | Variant 4,6
In | SGMW | #REF! | - | ABSAtv_FD |  | AntilockBraking | AntilockBraking.ActiveStatus | ASIL B | boolean | boolean | 1 | 0 | 1 | 0 | 1 | 0 |  | $0=False（不工作） $1=True（工作） | 信号描述/信号由来： ABS intervention activation status 信号英文全称： Antilock Brake System Active 信号中文名称： 制动防抱死系统激活状态 |  | Framework, Safety | ISO |  | yes | 制动_EHBi&EMB | AR1 | all
In | SGMW | #REF! |  | PrDrvShftDrRqstdTorqDff_FD |  | AwdDriverRequest | AwdDriverRequest.FrontAxleDriverRequest | ASIL C | uint16 | Float | 0.5 | -2000 | 1 | -2000 | 2095.5 | 0 | N.M |  | 信号描述/信号由来： 信号英文全称： Primary Drive Shaft Driver Requested Torque Differential 信号中文名称： 主驱动轴驾驶员请求扭矩 |  | Infobase, Framework, Safety | ISO |  | yes | 驱动 | AR1 | Variant 1,3,4
In | SGMW | #REF! |  | PrDrvShftDrRqstdTorqVDff_FD |  | AwdDriverRequest | AwdDriverRequest.FrontAxleDriverRequestTorqueValid | ASIL C | boolean | boolean | 1 | 0 |  | 0 | 1 | 1 |  | $0=True（有效） $1=False（无效） | 信号描述/信号由来： 信号英文全称： Primary Drive Shaft Driver Requested Torque Validity Differential 信号中文名称： 主驱动轴驾驶员请求扭矩有效性 |  | Infobase, Framework, Safety | ISO |  | yes | 驱动 | AR1 | Variant 1,3,4
In | SGMW | #REF! | - | ThScdDrvShftDrRqstdTorqDffHCU_FD |  | AwdDriverRequest | AwdDriverRequest.RearAxleDriverRequest | ASIL C | uint16 | Float | 0.5 | -2000 | 1 | -2000 | 2095.5 | 0 | N.M |  | 信号描述/信号由来： 信号英文全称： The Second Drive Shaft Driver Requested Torque Differential HCU 信号中文名称： 第二驱动轴驾驶员请求扭矩 |  | Infobase, Framework, Safety | ISO |  | yes | 驱动 | AR1 | Variant 1,3,4
In | SGMW | #REF! |  | ThScdDrvShftDrRqstdTorqVDffHCU_FD |  | AwdDriverRequest | AwdDriverRequest.RearAxleDriverRequestTorqueValid | ASIL C | boolean | boolean | 1 | 0 | 1 | 0 | 1 | 1 |  | $0=True（有效） $1=False（无效） | 信号描述/信号由来： 信号英文全称： The Second Drive Shaft Driver Requested Torque Validity Differential HCU 信号中文名称： 第二驱动轴驾驶员请求扭矩有效性 |  | Infobase, Framework, Safety | ISO |  | yes | 驱动 | AR1 | Variant 1,3,4
In | SGMW | #REF! |  | TMTorqRqst_FD |  | AwdDriverRequest | AwdDriverRequest.VCUActualTorqueRequestFrontLeft |  | uint16 | Float | 0.25 | -1023 | 1 | -1023 | 1024.75 |  | Nm |  | 信号描述/信号由来： 信号英文全称： For 2 Motors: Front axle torque (before Diff) For 4 Motors: Front left torque (before Diff) 信号中文名称： VCU实际请求的需求扭矩（双电机前轴/四电机左前电机需求扭矩）（主减前） |  | Framework |  |  | yes | 驱动 | BR1 | all
In | SGMW | #REF! |  | MCU2TorqRqst_FD |  | AwdDriverRequest | AwdDriverRequest.VCUActualTorqueRequestFrontRight |  | uint16 | Float | 0.25 | -1023 | 1 | -1023 | 1024.75 |  | Nm |  | 信号描述/信号由来： 信号英文全称： For 2 Motors: Rear axle torque (before Diff) For 4 Motors: Front right torque (before Diff) 信号中文名称： VCU实际请求的需求轮端扭矩（双电机后轴/四电机右前电机需求扭矩）（主减前） |  | Framework |  |  | yes | 驱动 | BR1 | all
In | SGMW | #REF! |  | MCU3TorqRqst_FD |  | AwdDriverRequest | AwdDriverRequest.VCUActualTorqueRequestRearLeft |  | uint16 | Float | 0.25 | -1023 | 1 | -1023 | 1024.75 |  | Nm |  | 信号描述/信号由来： 信号英文全称： For 4 Motors: Front left torque (before Diff) 信号中文名称： VCU实际请求的需求轮端扭矩（四电机左后电机需求扭矩）（主减前） |  | Framework |  |  | yes | 驱动 | BR1 | all
In | SGMW | #REF! |  | MCU4TorqRqst_FD |  | AwdDriverRequest | AwdDriverRequest.VCUActualTorqueRequestRearRight |  | uint16 | Float | 0.25 | -1023 | 1 | -1023 | 1024.75 |  | Nm |  | 信号描述/信号由来： 信号英文全称： For 4 Motors: Front left torque (before Diff) 信号中文名称： VCU实际请求的需求轮端扭矩（四电机右后电机需求扭矩）（主减前） |  | Framework |  |  | yes | 驱动 | BR1 | all
In | SGMW | #REF! |  | FrntLeMotDrRqstdTorq |  | AwdDriverRequest | AwdDriverRequest.TVFrontLeftDriverRequestedTorque | ASIL C | uint16 | Float | 0.25 | -1023 | 1 | -1023 | 1024.75 | 0 | Nm | 0 | 信号描述/信号由来： 信号英文全称： The front left Motor Driver Requested Drive Torque 信号中文名称： 驾驶员请求的左前电机驱动扭矩 |  | Infobase, Framework, Safety | ISO |  | yes | 驱动 | AR2 | Variant 2,5,6,7
In | SGMW | #REF! |  | FrntLeMotDrRqstdTorqV |  | AwdDriverRequest | AwdDriverRequest.TVFrontLeftDriverRequestedTorqueValid |  | boolean | boolean | 1 | 0 | 1 | 0 | 1 | 1 |  | $0=True（有效) $1=False（无效） | 信号描述/信号由来： 信号英文全称： The validiy signal of front left Motor Driver Requested Drive Torque 信号中文名称： 驾驶员请求的左前电机驱动扭矩有效性 |  | Infobase, Framework, Safety |  |  | yes | 驱动 | AR2 | Variant 2,5,6,7
In | SGMW | #REF! |  | FrntRiMotDrRqstdTorq |  | AwdDriverRequest | AwdDriverRequest.TVFrontRightDriverRequestedTorque | ASIL C | uint16 | Float | 0.25 | -1023 | 1 | -1023 | 1024.75 | 0 | Nm | 0 | 信号描述/信号由来： 信号英文全称： The front right Motor Driver Requested Drive Torque 信号中文名称： 驾驶员请求的右前电机驱动扭矩 |  | Infobase, Framework, Safety | ISO |  | yes | 驱动 | AR2 | Variant 2,5,6,7
In | SGMW | #REF! |  | FrntRiMotDrRqstdTorqV |  | AwdDriverRequest | AwdDriverRequest.TVFrontRightDriverRequestedTorqueValid |  | boolean | boolean | 1 | 0 | 1 | 0 | 1 | 1 | 0 | $0=True（有效） $1=False（无效） | 信号描述/信号由来： 信号英文全称： The validiy signal of front right Motor Driver Requested Drive Torque 信号中文名称： 驾驶员请求的右前电机驱动扭矩有效性 |  | Infobase, Framework, Safety |  |  | yes | 驱动 | AR2 | Variant 2,5,6,7
In | SGMW | #REF! |  | ReLeMotDrRqstdTorq |  | AwdDriverRequest | AwdDriverRequest.TVRearLeftDriverRequestedTorque | ASIL C | uint16 | Float | 0.25 | -1023 | 1 | -1023 | 1024.75 | 0 | Nm | 0 | 信号描述/信号由来： 信号英文全称： The rear left Driver Requested Drive Torque 信号中文名称： 驾驶员请求的左后电机驱动扭矩 |  | Infobase, Framework, Safety | ISO |  | yes | 驱动 | AR2 | Variant 2,5,6,7
In | SGMW | #REF! |  | ReLeMotDrRqstdTorqV |  | AwdDriverRequest | AwdDriverRequest.TVRearLeftDriverRequestedTorqueValid |  | boolean | boolean | 1 | 0 | 1 | 0 | 1 | 1 | 0 | $0=True（有效） $1=False（无效） | 信号描述/信号由来： 信号英文全称： The validiy signal rear left Driver Requested Drive Torque 信号中文名称： 驾驶员请求的左后电机驱动扭矩有效性 |  | Infobase, Framework, Safety |  |  | yes | 驱动 | AR2 | Variant 2,5,6,7
In | SGMW | #REF! |  | ReRiMotDrRqstdTorq |  | AwdDriverRequest | AwdDriverRequest.TVRearRightDriverRequestedTorque | ASIL C | uint16 | Float | 0.25 | -1023 | 1 | -1023 | 1024.75 | 0 | Nm | 0 | 信号描述/信号由来： 信号英文全称： The rear right Driver Requested Drive Torque 信号中文名称： 驾驶员请求的右后电机驱动扭矩 |  | Infobase, Framework, Safety |  |  | yes | 驱动 | AR2 | Variant 2,5,6,7
In | SGMW | #REF! |  | ReRiMotDrRqstdTorqV |  | AwdDriverRequest | AwdDriverRequest.TVRearRightDriverRequestedTorqueValid | ASIL C | boolean | boolean | 1 | 0 | 1 | 0 | 1 | 1 | / | $0=True（有效） $1=False（无效） | 信号描述/信号由来： 信号英文全称： The validiy signal rear right Driver Requested Drive Torque 信号中文名称： 驾驶员请求的右后电机驱动扭矩有效性 |  | Infobase, Framework, Safety | ISO |  | yes | 驱动 | AR2 | Variant 2,5,6,7
In | SGMW | #REF! |  | PrDrvMtrSpdToHCU_FD |  | AwdSpdActual | AwdSpdActual.FrontAxle | ASIL D | uint16 | Unit16 | 1 | -32768 | 1 | -32768 | 32767 | 0 | RPM |  | 信号描述/信号由来： 信号英文全称： Primary Drive Motor Speed HCU 信号中文名称： 主驱动电机转速 |  | Infobase, Framework, Safety | ISO |  | yes | 驱动 | AR2 | Variant 1,3,4
In | SGMW | #REF! |  | PrDrvMtrSpdVHCU_FD |  | AwdSpdActual | AwdSpdActual.FrontAxleValid | ASIL D | boolean | boolean | 1 | 0 | 1 | 0 | 1 | 1 |  | $0=True（有效） $1=False（无效） | 信号描述/信号由来： 信号英文全称： Primary Drive Motor Speed Validity HCU 信号中文名称： 主驱动电机转速有效性 |  | Infobase, Framework, Safety | ISO |  | yes | 驱动 | AR2 | Variant 1,3,4
In | SGMW | #REF! |  | ThScdDrvMtrSpdToHCU_FD |  | AwdSpdActual | AwdSpdActual.RearAxle | ASIL D | uint16 | Unit16 | 1 | -32768 | 1 | -32768 | 32767 | 0 | RPM |  | 信号描述/信号由来： 信号英文全称： The Second Drive Motor Speed HCU 信号中文名称： 第二驱动电机转速 |  | Infobase, Framework, Safety | ISO |  | yes | 驱动 | AR2 | Variant 1,3,4
In | SGMW | #REF! |  | ThScdDrvMtrSpdVHCU_FD |  | AwdSpdActual | AwdSpdActual.RearAxleValid | ASIL D | boolean | boolean | 1 | 0 | 1 | 0 | 1 | 1 |  | $0=True（有效） $1=False（无效） | 信号描述/信号由来： 信号英文全称： The Second Drive Motor Speed Validity HCU 信号中文名称： 第二驱动电机转速有效性 |  | Infobase, Framework, Safety | ISO |  | yes | 驱动 | AR2 | Variant 1,3,4
In | SGMW | #REF! |  | TMActSpdV |  | AwdSpdActual | AwdSpdActual.TVActualFrontLeftMotorRPMValid | ASIL D | boolean | boolean | 1 | 0 | 1 | 0 | 1 | 1 |  | $0=Valid（有效） $1=Invalid（无效） | 信号描述/信号由来： 信号英文全称： Motor Actual Speed Validity 信号中文名称： 左前电机当前转速有效性 |  | Infobase, Framework, Safety | ISO |  | yes | 驱动 | AR2 | Variant 2,5,6,7
In | SGMW | #REF! |  | TMActSpd |  | AwdSpdActual | AwdSpdActual.TVActualFrontLeftMotorRPMValue | ASIL D | uint16 | Unit16 | 1 | -32768 | 1 | -32768 | 32767 | 0 | RPM |  | 信号描述/信号由来： 信号英文全称： Motor Actual Speed 信号中文名称： 左前电机当前转速 |  | Infobase, Framework, Safety | ISO |  | yes | 驱动 | AR2 | Variant 2,5,6,7
In | SGMW | #REF! |  | MCU2TMActSpdV |  | AwdSpdActual | AwdSpdActual.TVActualFrontRightMotorRPMValid | ASIL D | boolean | boolean | 1 | 0 | 1 | 0 | 1 | 1 |  | $0=Valid（有效） $1=Invalid（无效） | 信号描述/信号由来： 信号英文全称： MCU2_Motor Actual Speed Validity 信号中文名称： 第二驱动电机当前转速有效性右前 |  | Infobase, Framework, Safety | ISO |  | yes | 驱动 | AR2 | Variant 2,5,6,7
In | SGMW | #REF! |  | MCU2TMActSpd |  | AwdSpdActual | AwdSpdActual.TVActualFrontRightMotorRPMValue | ASIL D | uint16 | Unit16 | 1 | -32768 | 1 | -32768 | 32767 | 0 | RPM |  | 信号描述/信号由来： 信号英文全称： MCU2_Motor Actual Speed 信号中文名称： 第二驱动电机当前转速右前 |  | Infobase, Framework, Safety | ISO |  | yes | 驱动 | AR2 | Variant 2,5,6,7
In | SGMW | #REF! |  | MCU3TMActSpdV |  | AwdSpdActual | AwdSpdActual.TVActualRearLeftMotorRPMValid | ASIL D | boolean | boolean | 1 | 0 | 1 | 0 | 1 | 1 |  | $0=Valid（有效） $1=Invalid（无效） | 信号描述/信号由来： 信号英文全称： MCU3_Motor Actual Speed Validity 信号中文名称： 第三驱动电机控制器转速有效性 |  | Infobase, Framework, Safety | ISO |  | yes | 驱动 | AR2 | Variant 2,5,6,7
In | SGMW | #REF! |  | MCU3TMActSpd |  | AwdSpdActual | AwdSpdActual.TVActualRearLeftMotorRPMValue | ASIL D | uint16 | Unit16 | 1 | -32768 | 1 | -32768 | 32767 | 0 | RPM |  | 信号描述/信号由来： 信号英文全称： MCU3_Motor Actual Speed 信号中文名称： 第三驱动电机控制器转速 |  | Infobase, Framework, Safety | ISO |  | yes | 驱动 | AR2 | Variant 2,5,6,7
In | SGMW | #REF! |  | MCU4TMActSpdV |  | AwdSpdActual | AwdSpdActual.TVActualRearRightMotorRPMValid | ASIL D | boolean | boolean | 1 | 0 | 1 | 0 | 1 | 1 |  | $0=Valid（有效） $1=Invalid（无效） | 信号描述/信号由来： 信号英文全称： MCU4_Motor Actual Speed Validity 信号中文名称： 第四驱动电机控制器转速有效性 |  | Infobase, Framework, Safety | ISO |  | yes | 驱动 | AR2 | Variant 2,5,6,7
In | SGMW | #REF! |  | MCU4TMActSpd |  | AwdSpdActual | AwdSpdActual.TVActualRearRightMotorRPMValue | ASIL D | uint16 | Unit16 | 1 | -32768 | 1 | -32768 | 32767 | 0 | RPM |  | 信号描述/信号由来： 信号英文全称： MCU4_Motor Actual Speed 信号中文名称： 第四驱动电机控制器转速 |  | Infobase, Framework, Safety | ISO |  | yes | 驱动 | AR2 | Variant 2,5,6,7
In | SGMW | #REF! | - | PrDrvShftTorq_FD |  | AwdTorqueActual | AwdTorqueActual.FrontAxle | ASIL C | uint16 | Float | 0.5 | -2000 | 1 | -2000 | 2095.5 | 0 | N.M |  | 信号描述/信号由来： 信号英文全称： Primary Drive Shaft Torque 信号中文名称： 主驱动轴扭矩 |  | Infobase, Framework , Safety | ISO |  | yes | 驱动 | AR1 | Variant 1,3,4
In | SGMW | #REF! | - | PrDrvShftTorqV_FD |  | AwdTorqueActual | AwdTorqueActual.FrontAxleValid | ASIL C | boolean | boolean | 1 | 0 | 1 | 0 | 1 | 1 |  | $0=True（有效） $1=False（无效） | 信号描述/信号由来： 信号英文全称： Primary Drive Shaft Torque Validity 信号中文名称： 主驱动轴扭矩有效性 |  | Infobase, Framework, Safety | ISO |  | yes | 驱动 | AR1 | Variant 1,3,4
In | SGMW | #REF! | - | ThScdDrvShftTorq_FD |  | AwdTorqueActual | AwdTorqueActual.RearAxle | ASIL C | uint16 | Float | 0.5 | -2000 | 1 | -2000 | 2095.5 | 0 | N.M |  | 信号描述/信号由来： 信号英文全称： The Second Drive Shaft Torque 信号中文名称： 第二驱动轴扭矩 |  | Infobase, Framework , Safety | ISO |  | yes | 驱动 | AR1 | Variant 1,3,4
In | SGMW | #REF! | - | ThScdDrvShftTorqV_FD |  | AwdTorqueActual | AwdTorqueActual.RearAxleValid | ASIL C | boolean | boolean | 1 | 0 | 1 | 0 | 1 | 1 |  | $0=True（有效） $1=False（无效） | 信号描述/信号由来： 信号英文全称： The Second Drive Shaft Torque Validity 信号中文名称： 第二驱动轴扭矩有效性 |  | Infobase, Framework, Safety | ISO |  | yes | 驱动 | AR1 | Variant 1,3,4
In | SGMW | #REF! |  | TMActTorqV |  | AwdTorqueActual | AwdTorqueActual.TVActualFrontLeftMotorTorqueValid | ASIL D | boolean | boolean | 1 | 0 | 1 | 0 | 1 | 1 |  | $0=Valid（有效） $1=Invalid（无效） | 信号描述/信号由来： 信号英文全称： Motor Actual Torque Validity 信号中文名称： 电机当前扭矩有效性 |  | Infobase, Framework, Safety | ISO |  | yes | 驱动 | AR2 | Variant 2,5,6,7
In | SGMW | #REF! |  | TMActTorq |  | AwdTorqueActual | AwdTorqueActual.TVActualFrontLeftMotorTorqueValue | ASIL D | uint16 | Float | 0.25 | -1023 | 1 | -1023 | 1024.75 | 0 | Nm |  | 信号描述/信号由来： 信号英文全称： Motor Actual Torque 信号中文名称： 电机当前扭矩 |  | Infobase, Framework, Safety | ISO |  | yes | 驱动 | AR2 | Variant 2,5,6,7
In | SGMW | #REF! |  | MCU2TMActTorqV |  | AwdTorqueActual | AwdTorqueActual.TVActualFrontRightMotorTorqueValid | ASIL D | boolean | boolean | 1 | 0 | 1 | 0 | 1 | 1 |  | $0=Valid（有效） $1=Invalid（无效） | 信号描述/信号由来： 信号英文全称： MCU2_Motor Actual Torque Validity 信号中文名称： 第二驱动电机当前扭矩有效性 |  | Infobase, Framework, Safety | ISO |  | yes | 驱动 | AR2 | Variant 2,5,6,7
In | SGMW | #REF! |  | MCU2TMActTorq |  | AwdTorqueActual | AwdTorqueActual.TVActualFrontRightMotorTorqueValue | ASIL D | uint16 | Float | 0.25 | -1023 | 1 | -1023 | 1024.75 | 0 | Nm |  | 信号描述/信号由来： 信号英文全称： MCU2_Motor Actual Torque 信号中文名称： 第二驱动电机当前扭矩 |  | Infobase, Framework, Safety | ISO |  | yes | 驱动 | AR2 | Variant 2,5,6,7
In | SGMW | #REF! |  | MCU3TMActTorqV |  | AwdTorqueActual | AwdTorqueActual.TVActualRearLeftMotorTorqueValid | ASIL D | boolean | boolean | 1 | 0 | 1 | 0 | 1 | 1 | / | $0=Valid（有效） $1=Invalid（无效） | 信号描述/信号由来： 信号英文全称： MCU3_Motor Actual Torque Validity 信号中文名称： 第三驱动电机当前扭矩有效性 |  | Infobase, Framework, Safety | ISO |  | yes | 驱动 | AR2 | Variant 2,5,6,7
In | SGMW | #REF! |  | MCU3TMActTorq |  | AwdTorqueActual | AwdTorqueActual.TVActualRearLeftMotorTorqueValue | ASIL D | uint16 | Float | 0.25 | -1023 | 1 | -1023 | 1024.75 | 0 | Nm |  | 信号描述/信号由来： 信号英文全称： MCU3_Motor Actual Torque 信号中文名称： 第三驱动电机当前扭矩 |  | Infobase, Framework, Safety | ISO |  | yes | 驱动 | AR2 | Variant 2,5,6,7
In | SGMW | #REF! |  | MCU4TMActTorqV |  | AwdTorqueActual | AwdTorqueActual.TVActualRearRightMotorTorqueValid | ASIL D | boolean | boolean | 1 | 0 | 1 | 0 | 1 | 1 | / | $0=Valid（有效） $1=Invalid（无效） | 信号描述/信号由来： 信号英文全称： MCU4_Motor Actual Torque Validity 信号中文名称： 第四驱动电机当前扭矩有效性 |  | Infobase, Framework, Safety | ISO |  | yes | 驱动 | AR2 | Variant 2,5,6,7
In | SGMW | #REF! |  | MCU4TMActTorq |  | AwdTorqueActual | AwdTorqueActual.TVActualRearRightMotorTorqueValue | ASIL D | uint16 | Float | 0.25 | -1023 | 1 | -1023 | 1024.75 | 0 | Nm |  | 信号描述/信号由来： 信号英文全称： MCU4_Motor Actual Torque 信号中文名称： 第四驱动电机当前扭矩 |  | Infobase, Framework, Safety | ISO |  | yes | 驱动 | AR2 | Variant 2,5,6,7
In | SGMW | #REF! |  | PrDrvShftMaxDrvTorqDff_FD |  | AwdTorquePotential | AwdTorquePotential.HybridFrontAxleTorqueMaxLimitedValue | ASIL D | uint16 | Float | 0.5 | 0 | 1 | 0 | 4095.5 | 0 | Nm | 0 | 信号描述/信号由来： 信号英文全称： Front Axle max. torque incl engine capability at parealler model 信号中文名称： 混动车型的前轴最大驱动能力，包括发动机 |  |  |  |  | yes | 驱动 | AR3 | Variant 3,4
In | SGMW | #REF! |  | PrDrvShftMaxDrvTorqVDff_FD |  | AwdTorquePotential | AwdTorquePotential.HybridFrontAxleTorqueMaxLimitedValueValidity |  | boolean | boolean | 1 | 0 | 1 | 0 | 1 | 0 | - | $0=True（有效） $1=False（无效） | 信号描述/信号由来： 信号英文全称： Front Axle max. torque incl engine capability at parealler model validity 信号中文名称： 混动车型的前轴最大驱动能力，包括发动机信号的有效性 |  |  |  |  | yes | 驱动 | AR3 | Variant 3,4
In | SGMW | #REF! |  | PrDrvMtrTorqMaxLitVal_FD |  | AwdTorquePotential | AwdTorquePotential.MCUFLMotorTorqueMaxLimitedValue | QM | uint16 | Float | 0.25 | 0 | 1 | 0 | 2047.75 | 0 | Nm |  | 信号描述/信号由来： 信号英文全称： For 2Motor: Primary Drive Shaft max. Torque; For 4Motor: means max torque of front left Emotor 信号中文名称： EV双电机配置：主减前主驱动轴最大（驱动）扭矩 四电机配置：左前电机最大（驱动）扭矩 |  | Framework | ISO |  | yes | 驱动 | AR1 | Variant 1,2,5,6,7
In | SGMW | #REF! |  | PrDrvMtrTorqMinLitVal_FD |  | AwdTorquePotential | AwdTorquePotential.MCUFLMotorTorqueMinLimitedValue | QM | uint16 | Float | 0.25 | -1023 | 1 | -1023 | 1024.75 | 0 | Nm |  | 信号描述/信号由来： 信号英文全称： For 2Motor: Primary Drive Shaft min. Torque For 4Motor: means min torque(regenration) of front left Emotor 信号中文名称： EV&PHEV双电机配置：主减前主驱动轴最小（回收）扭矩 四电机配置：左前电机最小（回收）扭矩 |  | Framework | ISO |  | yes | 驱动 | AR1 | all
In | SGMW | #REF! |  | MCU2MtrTorqMaxLitVal_FD |  | AwdTorquePotential | AwdTorquePotential.MCUFRMotorTorqueMaxLimitedValue | QM | uint16 | Float | 0.25 | 0 | 1 | 0 | 2047.75 | 0 | Nm |  | 信号描述/信号由来： 信号英文全称： For 2Motor: The Second Drive Shaft max. Torque For 4Motor: means max torque of front right Emotor 信号中文名称： 双电机配置(EV和PHEV)：主减前第二驱动轴最大（驱动）扭矩 四电机配置：右前电机最大（驱动）扭矩 |  | Framework | ISO |  | yes | 驱动 | AR1 | all
In | SGMW | #REF! |  | MCU2MtrTorqMinLitVal_FD |  | AwdTorquePotential | AwdTorquePotential.MCUFRMotorTorqueMinLimitedValue | QM | uint16 | Float | 0.25 | -1023 | 1 | -1023 | 1024.75 | 0 | Nm |  | 信号描述/信号由来： 信号英文全称： For 2Motor:The Second Drive Shaft min. Torque For 4Motor: means min torque of front right Emotor 信号中文名称： 双电机配置(EV和PHEV)：主减前第二驱动轴最小（回收）扭矩 四电机配置：右前电机最大小（回收）扭矩 |  | Framework | ISO |  | yes | 驱动 | AR1 | all
In | SGMW | #REF! |  | MCU3MtrTorqMaxLitVal_FD |  | AwdTorquePotential | AwdTorquePotential.MCURLMotorTorqueMaxLimitedValue | QM | uint16 | Float | 0.25 | 0 | 1 | 0 | 2047.75 | 0 | Nm |  | 信号描述/信号由来： 信号英文全称： MCU3_Motor Torque Maximum Limit Value(rear left) 信号中文名称： 主减前第三驱动电机最大扭矩限值(左后) |  | Framework | ISO |  | yes | 驱动 | AR2 | Variant 2,5,6,7
In | SGMW | #REF! |  | MCU3MtrTorqMinLitVal_FD |  | AwdTorquePotential | AwdTorquePotential.MCURLMotorTorqueMinLimitedValue | QM | uint16 | Float | 0.25 | -1023 | 1 | -1023 | 1024.75 | 0 | Nm |  | 信号描述/信号由来： 信号英文全称： MCU3_Motor Torque Minimum Limit Value((rear right)) 信号中文名称： 主减前第三驱动电机最小扭矩限值(右后) |  | Framework | ISO |  | yes | 驱动 | AR2 | Variant 2,5,6,7
In | SGMW | #REF! |  | MCU4MtrTorqMaxLitVal_FD |  | AwdTorquePotential | AwdTorquePotential.MCURRMotorTorqueMaxLimitedValue | QM | uint16 | Float | 0.25 | 0 | 1 | 0 | 2047.75 | 0 | Nm |  | 信号描述/信号由来： 信号英文全称： MCU4_Motor Torque Maximum Limit Value 信号中文名称： 主减前第四驱动电机最大扭矩限值 |  | Framework | ISO |  | yes | 驱动 | AR2 | Variant 2,5,6,7
In | SGMW | #REF! |  | MCU4MtrTorqMinLitVal_FD |  | AwdTorquePotential | AwdTorquePotential.MCURRMotorTorqueMinLimitedValue | QM | uint16 | Float | 0.25 | -1023 | 1 | -1023 | 1024.75 | 0 | Nm |  | 信号描述/信号由来： 信号英文全称： MCU4_Motor Torque Minimum Limit Value 信号中文名称： 主减前第四驱动电机最小扭矩限值 |  | Framework | ISO |  | yes | 驱动 | AR2 | Variant 2,5,6,7
In | SGMW | #REF! |  | DrRqdFrntShftBrkTorq |  | BrakeTorque | BrakeTorque.DriverBrakeTorqueRequestFrontAxle | ASIL C | uint16 | Unit16 | 1 | -16383 | 1 | -16383 | 16384 | 0 | Nm |  | 信号描述/信号由来： 信号英文全称： Driver Brake torque sum on front axle 信号中文名称： 驾驶员需求的前轴制动扭矩 |  | Infobase, Framework, Safety | ISO | 制动扭矩是按照负值定义 | yes | 制动_EHBi&EMB | AR1 | all
In | SGMW | #REF! |  | DrRqdRearShftBrkTorq |  | BrakeTorque | BrakeTorque.DriverBrakeTorqueRequestRearAxle | ASIL C | uint16 | Unit16 | 1 | -16383 | 1 | -16383 | 16384 | 0 | Nm |  | 信号描述/信号由来： 信号英文全称： Driver Brake torque sum on rear axle 信号中文名称： 驾驶员需求的后轴制动扭矩 |  | Infobase, Framework, Safety | ISO | 制动扭矩是按照负值定义 | yes | 制动_EHBi&EMB | AR1 | all
In | SGMW | #REF! |  | DBRegenTrqFrntAxle |  | BrakeTorque | BrakeTorque.DriverRegenTorqueRequestFrontAxle | ASIL C | uint16 | Unit16 | 1 | -16383 |  | -16383 | 16384 | 0 | Nm |  | 信号描述/信号由来： 信号英文全称： Driver Brake torque sum regen on front axle 信号中文名称： 驾驶员需求的前轴电制动扭矩 |  |  |  | 制动扭矩是按照负值定义 | yes | 制动_EHBi&EMB | AR2 | all
In | SGMW | #REF! |  | DBRegenTrqReAxle |  | BrakeTorque | BrakeTorque.DriverRegenTorqueRequestRearAxle | ASIL C | uint16 | Unit16 | 1 | -16383 |  | -16383 | 16384 | 0 | Nm |  | 信号描述/信号由来： 信号英文全称： Driver Brake torque sum regenon rear axle 信号中文名称： 驾驶员需求的后轴电制动扭矩 |  |  |  | 制动扭矩是按照负值定义 | yes | 制动_EHBi&EMB | AR2 | all
In | SGMW | #REF! | - | WhlActBrkTq_FL |  | BrakeTorque | BrakeTorque.FrontLeft | ASIL B | uint16 | Unit16 | 1 | -65535 | 1 | -65535 | 0 | 0 | Nm |  | 信号描述/信号由来： Wheel brake pressure front left, or wheel actual brake torque front left 信号英文全称： Actual Wheel Brake Torque Front Left 信号中文名称： 右前制动压力或实际制动扭矩 |  | Infobase, Framework, Safety | ISO | 制动扭矩是按照负值定义 | yes | 制动_EHBi&EMB | AR1 | all
In | SGMW | #REF! | - | WhlActBrkTq_FR |  | BrakeTorque | BrakeTorque.FrontRight | ASIL B | uint16 | Unit16 | 1 | -65535 | 1 | -65535 | 0 | 0 | Nm |  | 信号描述/信号由来： Wheel brake pressure front right, or wheel actual brake torque front right 信号英文全称： Actual Wheel Brake Torque Front Right 信号中文名称： 右前制动压力或实际制动扭矩 |  | Infobase, Framework, Safety | ISO | 制动扭矩是按照负值定义 | yes | 制动_EHBi&EMB | AR1 | all
In | SGMW | #REF! | - | MaxBrkTq_FL |  | BrakeTorque | BrakeTorque.PotentialFrontLeft | QM | uint16 | Unit16 | 1 | -65535 | 1 | -65535 | 0 | 0 | Nm |  | 信号描述/信号由来： Maximum allowed brake torque front left 信号英文全称： Max allowed Brake Torque Front Left 信号中文名称： 左前允许最大制动扭矩 |  | Infobase, Framework, Safety | ISO | 制动扭矩是按照负值定义 | yes | 制动_EHBi&EMB | AR1 | all
In | SGMW | #REF! |  | MaxBrkTq_FR |  | BrakeTorque | BrakeTorque.PotentialFrontRight | QM | uint16 | Unit16 | 1 | -65535 | 1 | -65535 | 0 | 0 | Nm |  | 信号描述/信号由来： Maximum allowed brake torque front right 信号英文全称： Max allowed Brake Torque Front Right 信号中文名称： 右前允许最大制动扭矩 |  | Infobase, Framework, Safety | ISO | 制动扭矩是按照负值定义 | yes | 制动_EHBi&EMB | AR1 | all
In | SGMW | #REF! |  | MaxBrkTq_RL |  | BrakeTorque | BrakeTorque.PotentialRearLeft | QM | uint16 | Unit16 | 1 | -65535 | 1 | -65535 | 0 | 0 | Nm |  | 信号描述/信号由来： Maximum allowed brake torque rear left 信号英文全称： Max allowed Brake Torque Rear Left 信号中文名称： 左后允许最大制动扭矩 |  | Infobase, Framework, Safety | ISO | 制动扭矩是按照负值定义 | yes | 制动_EHBi&EMB | AR1 | all
In | SGMW | #REF! |  | MaxBrkTq_RR |  | BrakeTorque | BrakeTorque.PotentialRearRight | QM | uint16 | Unit16 | 1 | -65535 | 1 | -65535 | 0 | 0 | Nm |  | 信号描述/信号由来： Maximum allowed brake torque rear right 信号英文全称： Max allowed Brake Torque Rear Right 信号中文名称： 右后允许最大制动扭矩 |  | Infobase, Framework, Safety | ISO | 制动扭矩是按照负值定义 | yes | 制动_EHBi&EMB | AR1 | all
In | SGMW | #REF! | - | WhlActBrkTq_RL |  | BrakeTorque | BrakeTorque.RearLeft | ASIL B | uint16 | Unit16 | 1 | -65535 | 1 | -65535 | 0 | 0 | Nm |  | 信号描述/信号由来： Wheel brake pressure rear left, or wheel actual brake torque rear left 信号英文全称： Actual Wheel Brake Torque Rear Left 信号中文名称： 左后制动压力或实际制动扭矩 |  | Infobase, Framework, Safety | ISO | 制动扭矩是按照负值定义 | yes | 制动_EHBi&EMB | AR1 | all
In | SGMW | #REF! | - | WhlActBrkTq_RR |  | BrakeTorque | BrakeTorque.RearRight | ASIL B | uint16 | Unit16 | 1 | -65535 | 1 | -65535 | 0 | 0 | Nm |  | 信号描述/信号由来： Wheel brake pressure rear right, or wheel actual brake torque rear right 信号英文全称： Actual Wheel Brake Torque Rear Right 信号中文名称： 右后制动压力或实际制动扭矩 |  | Infobase, Framework, Safety | ISO | 制动扭矩是按照负值定义 | yes | 制动_EHBi&EMB | AR1 | all
In | SGMW | #REF! | - | BrakeTorqueValid_FL |  | BrakeTorque | BrakeTorque.ValidFL | ASIL B | boolean | boolean | 1 | 0 | 1 | 0 | 1 | 1 |  | $0=Valid（有效） $1=Invalid（无效） | 信号描述/信号由来： Wheel actual brake torque (or wheel cylinder pressure) valid flag If any wheel is invalid, this flag shall be invalid 信号英文全称： Brake Torque Valid 信号中文名称： 当前实际制动扭矩有效性 |  | Infobase, Framework, Safety | ISO |  | yes | 制动_EHBi&EMB | AR1 | all
In | SGMW | #REF! | - | BrakeTorqueValid_FR |  | BrakeTorque | BrakeTorque.ValidFR | ASIL B | boolean | boolean | 1 | 0 | 1 | 0 | 1 | 1 |  | $0=Valid（有效） $1=Invalid（无效） | 信号描述/信号由来： Wheel actual brake torque (or wheel cylinder pressure) valid flag If any wheel is invalid, this flag shall be invalid 信号英文全称： Brake Torque Valid 信号中文名称： 当前实际制动扭矩有效性 |  | Infobase, Framework, Safety | ISO |  | yes | 制动_EHBi&EMB | AR1 | all
In | SGMW | #REF! | - | BrakeTorqueValid_RL |  | BrakeTorque | BrakeTorque.ValidRL | ASIL B | boolean | boolean | 1 | 0 | 1 | 0 | 1 | 1 |  | $0=Valid（有效） $1=Invalid（无效） | 信号描述/信号由来： Wheel actual brake torque (or wheel cylinder pressure) valid flag If any wheel is invalid, this flag shall be invalid 信号英文全称： Brake Torque Valid 信号中文名称： 当前实际制动扭矩有效性 |  | Infobase, Framework, Safety | ISO |  | yes | 制动_EHBi&EMB | AR1 | all
In | SGMW | #REF! | - | BrakeTorqueValid_RR |  | BrakeTorque | BrakeTorque.ValidRR | ASIL B | boolean | boolean | 1 | 0 | 1 | 0 | 1 | 1 |  | $0=Valid（有效） $1=Invalid（无效） | 信号描述/信号由来： Wheel actual brake torque (or wheel cylinder pressure) valid flag If any wheel is invalid, this flag shall be invalid 信号英文全称： Brake Torque Valid 信号中文名称： 当前实际制动扭矩有效性 |  | Infobase, Framework, Safety | ISO |  | yes | 制动_EHBi&EMB | AR1 | all
In | SGMW | #REF! |  | PrDrvMtrDMCTargtTrq_FD |  | BrkDriveControl | BrkDriveControl.DTCSFrontAxleTorqueLimitation | ASIL C | uint16 | Float | 0.5 | -2000 | 1 | -2000 | 2095.5 |  | N.M |  | 信号描述/信号由来： 信号英文全称： dTCS Torque Limit transferred from Speed (Front Axle) 信号中文名称： dTCS 扭矩限值 前轴 （VCU按照制动算法转换速度计算）只适用EBHi (双电机车型) |  |  |  |  | yes | 驱动 | AR3 | Variant 1,3,4
In | SGMW | #REF! |  | PrDrvMtrDMCTrqIncTarSpd_FD |  | BrkDriveControl | BrkDriveControl.DTCSpeedLimitFrntLe |  | uint16 | Unit16 | 1 | -32768 | 1 | -32768 | 32767 | 0 | rpm |  | 信号描述/信号由来： 信号英文全称： DTC_drive_rpm_speed_limit（AWD Front/ 4 Motors FL） 信号中文名称： EHBi DTC 电驱控制速度请求值（AWD 前电机/ 4电机 左前暂时不支持） |  |  |  |  | yes | 制动_EHBi&EMB | AR2 | Variant 1,3,4
In | SGMW | #REF! |  | MCU2DrvMtrDMCTrqIncTarSpd_FD |  | BrkDriveControl | BrkDriveControl.DTCSpeedLimitFrntRi |  | uint16 | Unit16 | 1 | -32768 | 1 | -32768 | 32767 | 0 | rpm |  | 信号描述/信号由来： 信号英文全称： DTC_drive_rpm_speed_limit（AWD Rear/ 4 Motors FR） 信号中文名称： EHBi DTC 电驱控制速度请求值（AWD 后电机/ 4电机 右前暂时不支持） |  |  |  |  | yes | 制动_EHBi&EMB | AR2 | Variant 1,3,4
In | SGMW | #REF! |  | MCU3DrvMtrDMCTrqIncTarSpd_FD |  | BrkDriveControl | BrkDriveControl.DTCSpeedLimitReLe |  | uint16 | Unit16 | 1 | -32768 | 1 | -32768 | 32767 | 0 | rpm |  | 信号描述/信号由来： 信号英文全称： DTC_drive_rpm_speed_limit_rear_left 信号中文名称： EHBi DTC 电驱控制速度请求值（4电机 左后，信号当前无效） |  |  |  |  | yes | 制动_EHBi&EMB | AR2 | Variant 1,3,4
In | SGMW | #REF! |  | MCU4DrvMtrDMCTrqIncTarSpd_FD |  | BrkDriveControl | BrkDriveControl.DTCSpeedLimitReRi |  | uint16 | Unit16 | 1 | -32768 | 1 | -32768 | 32767 | 0 | rpm |  | 信号描述/信号由来： 信号英文全称： DTC_drive_rpm_speed_limit_rear_right 信号中文名称： EHBi DTC 电驱控制速度请求值（4电机 右后，信号当前无效） |  |  |  |  | yes | 制动_EHBi&EMB | AR2 | Variant 1,3,4
In | SGMW | #REF! |  | MCU2DrvMtrDMCTargtTrq_FD |  | BrkDriveControl | BrkDriveControl.DTCSRearAxleTorqueLimitation | ASIL C | uint16 | Float | 0.5 | -2000 | 1 | -2000 | 2095.5 |  | N.M |  | 信号描述/信号由来： 信号英文全称： dTCS Torque Limit transferred from Speed (Rear Axle) 信号中文名称： dTCS 扭矩限值 后轴（VCU按照制动算法转换速度计算）只适用EBHi (双电机车型) |  |  |  |  | yes | 驱动 | AR3 | Variant 1,3,4
In | SGMW | #REF! |  | PrDrvShftIncTorqRqst_FD |  | BrkDriveControl | BrkDriveControl.IncreaseTqRqstFrontAxle | ASIL B | boolean | boolean | 1 | 0 | 1 | 0 | 1 | 0 |  | $0=False（无请求） $1=True（有请求） | 信号描述/信号由来： 信号英文全称： Primary Drive Shaft Increase Torque Request 信号中文名称： EHBi 主驱动轴升扭请求 |  |  |  |  | yes | 制动_EHBi&EMB | AR2 | Variant 1,3,4
In | SGMW | #REF! |  | FrntLeDrvMotorIncTorqRqst |  | BrkDriveControl | BrkDriveControl.IncreaseTqRqstFrontLeft | ASIL B | boolean | boolean | 1 | 0 | 1 | 0 | 1 | 0 |  | $0=False（无请求） $1=True（有请求） | 信号描述/信号由来： 信号英文全称： Front left motor Increase Torque Request 信号中文名称： EMB 左前轮驱动升扭请求 |  |  |  |  | yes | 制动_EHBi&EMB | AR2 | Variant 2,5,6,7
In | SGMW | #REF! |  | FrntRiDrvMotorncTorqRqst |  | BrkDriveControl | BrkDriveControl.IncreaseTqRqstFrontRight | ASIL B | boolean | boolean | 1 | 0 | 1 | 0 | 1 | 0 |  | $0=False（无请求） $1=True（有请求） | 信号描述/信号由来： 信号英文全称： Front Right motor Increase Torque Request 信号中文名称： EMB 右前轮驱动升扭请求 |  |  |  |  | yes | 制动_EHBi&EMB | AR2 | Variant 2,5,6,7
In | SGMW | #REF! |  | ThScdDrvShftIncTorqRqst_FD |  | BrkDriveControl | BrkDriveControl.IncreaseTqRqstRearAxle | ASIL B | boolean | boolean | 1 | 0 | 1 | 0 | 1 | 0 |  | $0=False（无请求） $1=True（有请求） | 信号描述/信号由来： 信号英文全称： The Second Drive Shaft Increase Torque Request 信号中文名称： EHBi 第二驱动轴升扭请求 |  |  |  |  | yes | 制动_EHBi&EMB | AR2 | Variant 1,3,4
In | SGMW | #REF! |  | ReLeDrMotorIncTorqRqst |  | BrkDriveControl | BrkDriveControl.IncreaseTqRqstRearLeft | ASIL B | boolean | boolean | 1 | 0 | 1 | 0 | 1 | 0 |  | $0=False（无请求） $1=True（有请求） | 信号描述/信号由来： 信号英文全称： Rear left motor Increase Torque Request 信号中文名称： EMB 左后轮驱动升扭请求 |  |  |  |  | yes | 制动_EHBi&EMB | AR2 | Variant 2,5,6,7
In | SGMW | #REF! |  | ReRiDrvMotorIncTorqRqst |  | BrkDriveControl | BrkDriveControl.IncreaseTqRqstRearRight | ASIL B | boolean | boolean | 1 | 0 | 1 | 0 | 1 | 0 |  | $0=False（无请求） $1=True（有请求） | 信号描述/信号由来： 信号英文全称： Rear Right motor Increase Torque Request 信号中文名称： EMB 右后轮驱动升扭请求 |  |  |  |  | yes | 制动_EHBi&EMB | AR2 | Variant 2,5,6,7
In | SGMW | #REF! |  | PrDrvShftIncTorqRqstVal_FD |  | BrkDriveControl | BrkDriveControl.IncreaseTqRqstValFrontAxle | ASIL B | uint16 | Float | 0.5 | -2000 | 1 | -2000 | 2095.5 | 0 | N.M |  | 信号描述/信号由来： 信号英文全称： Primary Drive Shaft Increase Torque Request Value 信号中文名称： EHBi 主驱动轴升扭请求值 |  |  |  |  | yes | 制动_EHBi&EMB | AR2 | Variant 1,3,4
In | SGMW | #REF! |  | FrntLeDrvMotorIncTorqRqstVal |  | BrkDriveControl | BrkDriveControl.IncreaseTqRqstValFrontLeft | ASIL B | uint16 | Unit16 | 1 | -16383 | 1 | -16383 | 16384 | 0 | Nm |  | 信号描述/信号由来： 信号英文全称： Front left motor Increase Torque Request Value 信号中文名称： EMB 左前轮驱动升扭请求值 |  |  |  |  | yes | 制动_EHBi&EMB | AR2 | Variant 2,5,6,7
In | SGMW | #REF! |  | FrntRiDrvMotorncTorqRqstVal |  | BrkDriveControl | BrkDriveControl.IncreaseTqRqstValFrontRight | ASIL B | uint16 | Unit16 | 1 | -16383 | 1 | -16383 | 16384 | 0 | Nm |  | 信号描述/信号由来： 信号英文全称： Front Right motor Increase Torque Request Value 信号中文名称： EMB 右前轮驱动升扭请求值 |  |  |  |  | yes | 制动_EHBi&EMB | AR2 | Variant 2,5,6,7
In | SGMW | #REF! |  | ThScdDrvShftIncTorqRqstVal_FD |  | BrkDriveControl | BrkDriveControl.IncreaseTqRqstValRearAxle | ASIL B | uint16 | Float | 0.5 | -2000 | 1 | -2000 | 2095.5 | 0 | N.M |  | 信号描述/信号由来： 信号英文全称： The Second Drive Shaft Increase Torque Request Value 信号中文名称： EHBi 第二驱动轴升扭请求值 |  |  |  |  | yes | 制动_EHBi&EMB | AR2 | Variant 1,3,4
In | SGMW | #REF! |  | ReLeDrMotorIncTorqRqstVal |  | BrkDriveControl | BrkDriveControl.IncreaseTqRqstValRearLeft | ASIL B | uint16 | Unit16 | 1 | -16383 | 1 | -16383 | 16384 | 0 | Nm |  | 信号描述/信号由来： 信号英文全称： Rear left motor Increase Torque Request Value 信号中文名称： EMB 左后轮驱动升扭请求值 |  |  |  |  | yes | 制动_EHBi&EMB | AR2 | Variant 2,5,6,7
In | SGMW | #REF! |  | ReRiDrvMotorIncTorqRqstVal |  | BrkDriveControl | BrkDriveControl.IncreaseTqRqstValRearRight | ASIL B | uint16 | Unit16 | 1 | -16383 | 1 | -16383 | 16384 | 0 | Nm |  | 信号描述/信号由来： 信号英文全称： Rear Right motor Increase Torque Request Value 信号中文名称： EMB 右后轮驱动升扭请求值 |  |  |  |  | yes | 制动_EHBi&EMB | AR2 | Variant 2,5,6,7
In | SGMW | #REF! |  | PrDrvShftRdcTorqRqst_FD |  | BrkDriveControl | BrkDriveControl.ReductionTqRqstFrontAxle | ASIL B | boolean | boolean | 1 | 0 | 1 | 0 | 1 | 0 |  | $0=False（无请求） $1=True（有请求） | 信号描述/信号由来： 信号英文全称： Primary Drive Shaft Reduce Torque Request 信号中文名称： EHBi 主驱动轴降扭请求 |  |  |  |  | yes | 制动_EHBi&EMB | AR2 | Variant 1,3,4
In | SGMW | #REF! |  | FrntLeDrvMotorRdcTorqRqst |  | BrkDriveControl | BrkDriveControl.ReductionTqRqstFrontLeft | ASIL B | boolean | boolean | 1 | 0 | 1 | 0 | 1 | 0 |  | $0=False（无请求） $1=True（有请求） | 信号描述/信号由来： 信号英文全称： Front left motor reduce Torque Request 信号中文名称： EMB 左前轮驱动降扭请求 |  |  |  |  | yes | 制动_EHBi&EMB | AR2 | Variant 2,5,6,7
In | SGMW | #REF! |  | FrntRiDrvMotorRdcTorqRqst |  | BrkDriveControl | BrkDriveControl.ReductionTqRqstFrontRight | ASIL B | boolean | boolean | 1 | 0 | 1 | 0 | 1 | 0 |  | $0=False（无请求） $1=True（有请求） | 信号描述/信号由来： 信号英文全称： Front Right motor reduce Torque Request 信号中文名称： EMB 右前轮驱动降扭请求 |  |  |  |  | yes | 制动_EHBi&EMB | AR2 | Variant 2,5,6,7
In | SGMW | #REF! |  | ThScdDrvShftRdcTorqRqst_FD |  | BrkDriveControl | BrkDriveControl.ReductionTqRqstRearAxle | ASIL B | boolean | boolean | 1 | 0 | 1 | 0 | 1 | 0 |  | $0=False（无请求） $1=True（有请求） | 信号描述/信号由来： 信号英文全称： The Second Drive Shaft Reduce Torque Request 信号中文名称： EHBi 第二驱动轴降扭请求 |  |  |  |  | yes | 制动_EHBi&EMB | AR2 | Variant 1,3,4
In | SGMW | #REF! |  | ReLeDrvMotorRdcTorqRqst |  | BrkDriveControl | BrkDriveControl.ReductionTqRqstRearLeft | ASIL B | boolean | boolean | 1 | 0 | 1 | 0 | 1 | 0 |  | $0=False（无请求） $1=True（有请求） | 信号描述/信号由来： 信号英文全称： Rear left motor reduce Torque Request 信号中文名称： EMB 左后轮驱动降扭请求 |  |  |  |  | yes | 制动_EHBi&EMB | AR2 | Variant 2,5,6,7
In | SGMW | #REF! |  | ReRiDrvMotorRdcTorqRqst |  | BrkDriveControl | BrkDriveControl.ReductionTqRqstRearRight | ASIL B | boolean | boolean | 1 | 0 | 1 | 0 | 1 | 0 | - | $0=False（无请求） $1=True（有请求） | 信号描述/信号由来： 信号英文全称： Rear Right motor reduce Torque Request 信号中文名称： EMB 右后轮驱动降扭请求 |  |  |  |  | yes | 制动_EHBi&EMB | AR2 | Variant 2,5,6,7
In | SGMW | #REF! |  | PrDrvShftRdcTorqRqstVal_FD |  | BrkDriveControl | BrkDriveControl.ReductionTqRqstValFrontAxle | ASIL B | uint16 | Float | 0.5 | -2000 | 1 | -2000 | 2095.5 | 0 | N.M |  | 信号描述/信号由来： 信号英文全称： Primary Drive Shaft Reduce Torque Request Value 信号中文名称： EHBi 主驱动轴降扭请求值 |  |  |  |  | yes | 制动_EHBi&EMB | AR2 | Variant 1,3,4
In | SGMW | #REF! |  | FrntLeDrvMotorRdcTorqRqstVal |  | BrkDriveControl | BrkDriveControl.ReductionTqRqstValFrontLeft | ASIL B | uint16 | Unit16 | 1 | -16383 | 1 | -16383 | 16384 | 0 | Nm |  | 信号描述/信号由来： 信号英文全称： Front left motor reduce Torque Request Value 信号中文名称： EMB 左前轮驱动降扭请求值 |  |  |  |  | yes | 制动_EHBi&EMB | AR2 | Variant 2,5,6,7
In | SGMW | #REF! |  | FrntRiDrvMotorRdcTorqRqstVal |  | BrkDriveControl | BrkDriveControl.ReductionTqRqstValFrontRight | ASIL B | uint16 | Unit16 | 1 | -16383 | 1 | -16383 | 16384 | 0 | Nm |  | 信号描述/信号由来： 信号英文全称： Front Right motor reduce Torque Request Value 信号中文名称： EMB 右前轮驱动降扭请求值 |  |  |  |  | yes | 制动_EHBi&EMB | AR2 | Variant 2,5,6,7
In | SGMW | #REF! |  | ThScdDrvShftRdcTorqRqstVal_FD |  | BrkDriveControl | BrkDriveControl.ReductionTqRqstValRearAxle | ASIL B | uint16 | Float | 0.5 | -2000 | 1 | -2000 | 2095.5 | 0 | N.M |  | 信号描述/信号由来： 信号英文全称： The Second Drive Shaft Reduce Torque Request Value 信号中文名称： EHBi 第二驱动轴降扭请求值 |  |  |  |  | yes | 制动_EHBi&EMB | AR2 | Variant 1,3,4
In | SGMW | #REF! |  | ReLeDrvMotorRdcTorqRqstVal |  | BrkDriveControl | BrkDriveControl.ReductionTqRqstValRearLeft | ASIL B | uint16 | Unit16 | 1 | -16383 | 1 | -16383 | 16384 | 0 | Nm |  | 信号描述/信号由来： 信号英文全称： Rear left motor reduce Torque Request Value 信号中文名称： EMB 左后轮驱动降扭请求值 |  |  |  |  | yes | 制动_EHBi&EMB | AR2 | Variant 2,5,6,7
In | SGMW | #REF! |  | ReRiDrvMotorRdcTorqRqstVal |  | BrkDriveControl | BrkDriveControl.ReductionTqRqstValRearRight | ASIL B | uint16 | Unit16 | 1 | -16383 | 1 | -16383 | 16384 | 0 | Nm |  | 信号描述/信号由来： 信号英文全称： Rear Right motor reduce Torque Request Value 信号中文名称： EMB 右后轮驱动降扭请求值 |  |  |  |  | yes | 制动_EHBi&EMB | AR2 | Variant 2,5,6,7
In | SGMW | #REF! |  | PrDrvMtrDMCTrqRdcTarSpd_FD |  | BrkDriveControl | BrkDriveControl.TCSpeedLimitFrntLe |  | uint16 | Unit16 | 1 | -32768 | 1 | -32768 | 32767 | 0 | rpm |  | 信号描述/信号由来： 信号英文全称： TC_drive_rpm_speed_limit （AWD Front/ 4 Motors FL） 信号中文名称： EHBi dTCS 电驱控制速度请求值（AWD 前电机/ 4电机 左前暂时不支持） |  |  |  |  | yes | 制动_EHBi&EMB | AR2 | Variant 1,3,4
In | SGMW | #REF! |  | MCU2DrvMtrDMCTrqRdcTarSpd_FD |  | BrkDriveControl | BrkDriveControl.TCSpeedLimitFrntRi |  | uint16 | Unit16 | 1 | -32768 | 1 | -32768 | 32767 | 0 | rpm |  | 信号描述/信号由来： 信号英文全称： TC_drive_rpm_speed_limit （AWD Rear/ 4 Motors FR） 信号中文名称： EHBi dTCS 电驱控制速度请求值（AWD 后电机/ 4电机 右前暂时不支持） |  |  |  |  | yes | 制动_EHBi&EMB | AR2 | Variant 1,3,4
In | SGMW | #REF! |  | MCU3DrvMtrDMCTrqRdcTarSpd_FD |  | BrkDriveControl | BrkDriveControl.TCSpeedLimitReLe |  | uint16 | Unit16 | 1 | -32768 | 1 | -32768 | 32767 | 0 | rpm |  | 信号描述/信号由来： 信号英文全称： TC_drive_rpm_speed_limit_rear_left 信号中文名称： EHBi dTCS 电驱控制速度请求值（4电机 左后，信号当前无效） |  |  |  |  | yes | 制动_EHBi&EMB | AR2 | Variant 1,3,4
In | SGMW | #REF! |  | MCU4DrvMtrDMCTrqRdcTarSpd_FD |  | BrkDriveControl | BrkDriveControl.TCSpeedLimitReRi |  | uint16 | Unit16 | 1 | -32768 | 1 | -32768 | 32767 | 0 | rpm |  | 信号描述/信号由来： 信号英文全称： TC_drive_rpm_speed_limit_rear_right 信号中文名称： EHBi dTCS 电驱控制速度请求值（4电机 右后，信号当前无效） |  |  |  |  | yes | 制动_EHBi&EMB | AR2 | Variant 1,3,4
In | SGMW | #REF! | - | CarConfigurationParameter.TireSize |  | CarConfigurationParameter | CarConfigurationParameter.TireSize |  | uint8 | Unit8 | 1 | 0 | 1 | 0 | 20 | 0 | - |  | 信号描述/信号由来： 信号英文全称： Tire Size 信号中文名称： 轮胎尺寸 |  | Infobase, Framework, Safety | ISO |  | yes | HOST_ONLY | AR2 | 0
In | SGMW | #REF! |  | CarConfigurationParameter.VehicleVariant01 |  | CarConfigurationParameter | CarConfigurationParameter.VehicleVariant01 |  | uint8 | Unit8 | 1 | 0 | 1 | 0 | 255 | 0 | - |  | 信号描述/信号由来： 信号英文全称： Vehicle Variant 信号中文名称： 车辆变种信号 |  |  |  |  | yes | HOST_ONLY | AR3 | 0
In | SGMW | #REF! |  | CarConfigurationParameter.VehicleVariant02 |  | CarConfigurationParameter | CarConfigurationParameter.VehicleVariant02 |  | uint8 | Unit8 | 1 | 0 | 1 | 0 | 255 | 0 | - |  | 信号描述/信号由来： 信号英文全称： Vehicle Variant 信号中文名称： 车辆变种信号 |  |  |  |  | yes | HOST_ONLY | AR3 | 0
In | SGMW | #REF! |  | CarConfigurationParameter.VehicleVariant03 |  | CarConfigurationParameter | CarConfigurationParameter.VehicleVariant03 |  | uint8 | Unit8 | 1 | 0 | 1 | 0 | 255 | 0 | - |  | 信号描述/信号由来： 信号英文全称： Vehicle Variant 信号中文名称： 车辆变种信号 |  |  |  |  | yes | HOST_ONLY | AR3 | 0
In | SGMW | #REF! | - | CarConfigurationParameter.VehicleVariant04 |  | CarConfigurationParameter | CarConfigurationParameter.VehicleVariant04 |  | uint8 | Unit8 | 1 | 0 | 1 | 0 | 255 | 0 | - | 0 | 信号描述/信号由来： 信号英文全称： Vehicle Variant 信号中文名称： 车辆变种信号 |  | Infobase, Framework, Safety | ISO |  | yes | HOST_ONLY | AR3 | 0
In | SGMW | #REF! | - | SUCUVlvActuCrntFL |  | CDC | CDC.CdcActualCurrentFrontLeft | QM | uint8 | Unit8 | 1 | 0 | 1 | 0 | 100 | 0 | % | 0 | 信号描述/信号由来： SUCU FL Valve Actual Current 信号英文全称： SUCU FL Valve Actual Current 信号中文名称： 左前CDC减震器实际电流百分比 |  | Framework | ISO |  | yes | 悬架 | AR2 | Variant 1,2,3,4,6,7
In | SGMW | #REF! | - | SUCUVlvActuCrntFR |  | CDC | CDC.CdcActualCurrentFrontRight | QM | uint8 | Unit8 | 1 | 0 | 1 | 0 | 100 | 0 | % | 0 | 信号描述/信号由来： SUCU FR Valve Actual Current 信号英文全称： SUCU FR Valve Actual Current 信号中文名称： 右前CDC减震器实际电流百分比 |  | Framework | ISO |  | yes | 悬架 | AR2 | Variant 1,2,3,4,6,7
In | SGMW | #REF! | - | SUCUVlvActuCrntRL |  | CDC | CDC.CdcActualCurrentRearLeft | QM | uint8 | Unit8 | 1 | 0 | 1 | 0 | 100 | 0 | % | 0 | 信号描述/信号由来： SUCU RL Valve Actual Current 信号英文全称： SUCU RL Valve Actual Current 信号中文名称： 左后CDC减震器实际电流百分比 |  | Framework | ISO |  | yes | 悬架 | AR2 | Variant 1,2,3,4,6,7
In | SGMW | #REF! | - | SUCUVlvActuCrntRR |  | CDC | CDC.CdcActualCurrentRearRight | QM | uint8 | Unit8 | 1 | 0 | 1 | 0 | 100 | 0 | % | 0 | 信号描述/信号由来： SUCU RR Valve Actual Current 信号英文全称： SUCU RR Valve Actual Current 信号中文名称： 右后CDC减震器实际电流百分比 |  | Framework | ISO |  | yes | 悬架 | AR2 | Variant 1,2,3,4,6,7
In | SGMW | #REF! | - | CdcBaseCurrent_FL |  | CDC | CDC.CdcBaseCurrentFrontLeft | QM | uint8 | Unit8 | 1 | 0 | 1 | 0 | 100 | 0 | % | 0 | 信号描述/信号由来： CDC base current front left, without cubiX influence 信号英文全称： CDC Base Current Percent Front Left 信号中文名称： 左前CDC基础电流百分比(无cubiX干预) |  | Framework | ISO |  | yes | 悬架 | AR2 | Variant 1,2,3,4,6,7
In | SGMW | #REF! | - | CdcBaseCurrent_FR |  | CDC | CDC.CdcBaseCurrentFrontRight | QM | uint8 | Unit8 | 1 | 0 | 1 | 0 | 100 | 0 | % | 0 | 信号描述/信号由来： CDC base current front right, without cubiX influence 信号英文全称： CDC Base Current Percent Front Right 信号中文名称： 左前CDC基础电流百分比(无cubiX干预) |  | Framework | ISO |  | yes | 悬架 | AR2 | Variant 1,2,3,4,6,7
In | SGMW | #REF! | - | CdcBaseCurrent_RL |  | CDC | CDC.CdcBaseCurrentRearLeft | QM | uint8 | Unit8 | 1 | 0 | 1 | 0 | 100 | 0 | % | 0 | 信号描述/信号由来： CDC base current rear left, without cubiX influence 信号英文全称： CDC Base Current Percent Rear Left 信号中文名称： 左后CDC基础电流百分比(无cubiX干预) |  | Framework | ISO |  | yes | 悬架 | AR2 | Variant 1,2,3,4,6,7
In | SGMW | #REF! | - | CdcBaseCurrent_RR |  | CDC | CDC.CdcBaseCurrentRearRight | QM | uint8 | Unit8 | 1 | 0 | 1 | 0 | 100 | 0 | % | 0 | 信号描述/信号由来： CDC base current rear right, without cubiX influence 信号英文全称： CDC Base Current Percent Rear Right 信号中文名称： 右后CDC基础电流百分比(无cubiX干预) |  | Framework | ISO |  | yes | 悬架 | AR2 | Variant 1,2,3,4,6,7
In | SGMW | #REF! |  | CmpsUTrnLckWhl |  | CmpsTurn | CmpsTurn.FixedWheel | ASIL A | uint8 | Unit8 | 1 | 0 | 1 | 0 | 3 | 0 |  | $0=No request（无设置请求） $1=FrontLeft（左前轮） $2=FrontRight（右前轮） | 信号描述/信号由来： 信号英文全称： Compass U-turn rotation locked wheel 信号中文名称： 圆规掉头目标锁止轮 |  | Framework | ISO |  | yes | VehicleMode | AR2 | all
In | SGMW | #REF! |  | CmpTrnSwStRqst |  | CmpsTurn | CmpsTurn.ModeSwitch |  | uint8 | Unit8 | 1 | 0 | 1 | 0 | 3 | 0 |  | $0=无设置请求 $1=开启 $2=关闭 | 信号描述/信号由来： 信号英文全称： Compass Turn Switch Ready Request 信号中文名称： 圆规掉头功能模式ready开关 |  | Framework | ISO |  | yes | VehicleMode | AR3 | all
In | SGMW | #REF! |  | CmpTrnActvtnSwRqst |  | CmpsTurn | CmpsTurn.Switch | ASIL B | uint8 | Unit8 | 1 | 0 | 1 | 0 | 3 | 0 | 0 | $0=无设置请求 $1=激活 $2=退出 | 信号描述/信号由来： 信号英文全称： Compass Turn Active Switch Request 信号中文名称： 圆规掉头功能激活开关 |  | Framework | ISO |  | yes | VehicleMode | AR2 | all
In | SGMW | #REF! | - | VCUADASActvSts_1 |  | CubixMode | CubixMode.AdasActiveRequest |  | uint8 | Unit8 | 1 | 0 | 1 | 0 | 7 | 0 |  | $0= Not Active $1= ACC $2= APA $3= AEB $4= AES | 信号描述/信号由来： 信号英文全称： ADAS active state flag 信号中文名称： ADAS功能激活状态 |  | Framework | ISO |  | yes | ADAS | AR2 | all
In | SGMW | #REF! | - | CrbRwSwStRqst |  | CubixMode | CubixMode.CrabWalkingEnaFlg | QM | uint8 | Unit8 | 1 | 0 | 1 | 0 | 3 | 0 | 0 | $0=无设置请求 $1=开启 $2=关闭 | 信号描述/信号由来： enable flag to active crab walking mode 信号英文全称： Crab Walking Enable Flg 信号中文名称： 蟹行模式开关 |  | Framework | ISO |  | yes | VehicleMode | AR1 | Variant 4
In | SGMW | #REF! | - | DDAjrSwAtv |  | CubixMode | CubixMode.DriverDoorOpen | QM | boolean | boolean | 1 | 0 | 1 | 0 | 1 | 0 |  | $0=False（关闭） $1=True（开启） | 信号描述/信号由来： 信号英文全称： Driver Door Ajar Switch Active 信号中文名称： 驾驶员侧门碰开关状态 |  | Framework |  |  | yes | VehicleMode | AR2 | all
In | SGMW | #REF! | - | VehDrvMod_FD |  | CubixMode | CubixMode.DriverModeRequest | ASIL B | uint8 | Unit8 | 1 | 0 | 1 | 0 | 15 | 0 | - | $0=Initialize $1=ECO/City（经济/城市模式） $2=Normal（正常模式） $3=Sport（运动模式） $4=ECO+（公告模式） $5=Personalize（个性化模式） $6=Reserved（预留） $7=Reserved（预留） $8=Reserved（预留） $9=Reserved（预留） | 信号描述/信号由来： 信号英文全称： Drive Mode 信号中文名称： 驾驶模式 |  | Infobase, Framework, Safety | ISO |  | yes | VehicleMode | AR1 | all
In | SGMW | #REF! | - | DrSbltAtc |  | CubixMode | CubixMode.DriverSeatBeltAttached | QM | boolean | boolean | 1 | 0 | 1 | 0 | 1 | 0 |  | $0=False（未系） $1=True（已系） | 信号描述/信号由来： 信号英文全称： Driver Seatbelt Attached 信号中文名称： 驾驶员安全带状态 |  | Framework |  |  | yes | VehicleMode | AR2 | all
In | SGMW | #REF! | - | HdOpenIndOn |  | CubixMode | CubixMode.HoodOpen | QM | boolean | boolean | 1 | 0 | 1 | 0 | 1 | 0 |  | $0=False（关闭） $1=True（开启） | 信号描述/信号由来： 信号英文全称： Hood Open Indication On 信号中文名称： 发动机罩开启指示 |  | Framework |  |  | yes | VehicleMode | AR2 | all
In | SGMW | #REF! | - | PDAjrSwAtv |  | CubixMode | CubixMode.PassengerDoorOpen | QM | boolean | boolean | 1 | 0 | 1 | 0 | 1 | 0 |  | $0=False（关闭） $1=True（开启） | 信号描述/信号由来： 信号英文全称： Passenger Door Ajar Switch Active 信号中文名称： 副驾驶门碰开关状态 |  | Framework |  |  | yes | VehicleMode | AR2 | all
In | SGMW | #REF! |  | VecOptMod |  | CubixMode | CubixMode.PowerMode | ASIL B | uint8 | Unit8 | 1 | 0 | 1 | 0 | 15 | 0 | - | $0=Sleep（休眠） $1=init（初始化） $2=power on（上电 ） $3=run（行驶） $4=Charging（充电） $5=power down（下电） $6=error（故障） $7=limp home（跛行） $8=LV Charging（低压蓄电池补电） $9=idle charging（怠速充电） $A=discharge（取电） $B=Pump Maintenance（电子水泵维护模式） | 信号描述/信号由来： 信号英文全称： Power Mode 信号中文名称： 动力模式 |  | Infobase, Framework, Safety | ISO |  | yes | VehicleMode | AR1 | all
In | SGMW | #REF! | - | LSDAjrSwAtv |  | CubixMode | CubixMode.RearLeftDoorOpen | QM | boolean | boolean | 1 | 0 | 1 | 0 | 1 | 0 |  | $0=False（关闭） $1=True（开启） | 信号描述/信号由来： 信号英文全称： Rear Left Door Ajar Switch Active 信号中文名称： 左后门门碰开关状态 |  | Framework |  |  | yes | VehicleMode | AR2 | all
In | SGMW | #REF! | - | RSDAjrSwAtv |  | CubixMode | CubixMode.RearRightDoorOpen | QM | boolean | boolean | 1 | 0 | 1 | 0 | 1 | 0 |  | $0=False（关闭） $1=True（开启） | 信号描述/信号由来： 信号英文全称： Rear Right Door Ajar Switch Active 信号中文名称： 右后门门碰开关状态 |  | Framework |  |  | yes | VehicleMode | AR2 | all
In | SGMW | #REF! | - | UltrlimtStrCtrlSwStRqst |  | CubixMode | CubixMode.SABBEnaFlg | QM | uint8 | Unit8 | 1 | 0 | 1 | 0 | 3 | 0 | 0 | $0=无设置请求 $1=开启 $2=关闭 | 信号描述/信号由来： 信号英文全称： Ultralimit Steering Control Switch 信号中文名称： 极致转向开关 |  | Framework | ISO |  | yes | VehicleMode | AR3 | all
In | SGMW | #REF! |  | CSTFctSwtSts |  | CubixMode | CubixMode.CstEnaFlg | QM | uint8 | Unit8 | 1 | 0 | 1 | 0 | 3 | 0 | 0 | $0=NoRequest（无控制请求） $1=On（打开） $2=OFF（关闭） $3=UnusedandReserved（预留） | 信号描述/信号由来： 信号英文全称： CST Function Switch Status 信号中文名称： CST功能开关请求 |  |  |  |  | yes | VehicleMode | BR1 | all
In | SGMW | #REF! |  | HMIDriftControlActivationRequest |  | CubixMode | CubixMode.DriftControlSwitch | QM | boolean | boolean | 1 | 0 | 1 | 0 | 1 | 0 |  | $0=NoRequest $1=Request | 信号描述/信号由来： 信号英文全称： HMI to VMC Drift control activation request 信号中文名称： HMI给VMC的Drift control启用请求 |  |  |  |  | yes | VehicleMode | BR1 | all
In | SGMW | #REF! | - | TDAjrSwAtv |  | CubixMode | CubixMode.TailDoorOpen | QM | boolean | boolean | 1 | 0 | 1 | 0 | 1 | 0 |  | $0=False（关闭） $1=True（开启） | 信号描述/信号由来： 信号英文全称： Trail Door Ajar Switch Active 信号中文名称： 尾门门碰开关状态 |  | Framework |  |  | yes | VehicleMode | AR2 | all
In | SGMW | #REF! |  | EjetnStaSwStRqst |  | CubixMode | CubixMode.LauchControlFlg | QM | uint8 | Unit8 | 1 | 0 | 0 | 0 | 3 | 0 | 0 | $0=无设置请求 $1=开启 $2=关闭 | 信号描述/信号由来： 信号英文全称： Ejection Start Switch Set Request 信号中文名称： 弹射起步开关设置请求 |  |  |  |  | yes | VehicleMode | BR1 | all
In | SGMW | #REF! |  | CmftblStartSwStRqst |  | CubixMode | CubixMode.ComfortStartFlg | QM | uint8 | Unit8 | 1 | 0 | 0 | 0 | 3 | 0 |  | $0=无设置请求 $1=开启 $2=关闭 | 信号描述/信号由来： 信号英文全称： Comfortable Start Switch Set Request 信号中文名称： 舒适起步开关设置请求 |  |  |  |  | yes | VehicleMode | BR1 | all
In | SGMW | #REF! | - | VehRdySts |  | CubixMode | CubixMode.UsageModeStatus | ASIL B | boolean | boolean | 1 | 0 | 1 | 0 | 1 | 0 | - | $0=Inactive $1=Active | 信号描述/信号由来： active 只判定了 主驾在位，踩制动上电 信号英文全称： Vehicle usage mode 信号中文名称： 系统反馈模式 (active 只判定了 主驾在位，踩制动上电) |  | Framework, Safety | ISO |  | yes | VehicleMode | AR1 | all
In | SGMW | #REF! |  | VehModIORq |  | CubixMode | CubixMode.VehicleMode | ASIL B | uint8 | Unit8 | 1 | 0 | 1 | 0 | 15 | 0 |  | $0=无请求 $1=用户模式开启 $2=运输模式开启 $3=用户模式进入失败 $4=运输模式进入失败 $5=工厂模式开启 $6=工厂模式进入失败 $7=维修模式开启 $8=维修模式进入失败 $9=展厅模式开启 $a=展厅模式进入失败 $b=UnusedandReserved（预留） $f=UnusedandReserved（预留） | 信号描述/信号由来： 信号英文全称： Vehicle Mode 信号中文名称： 整车模式 |  | Infobase, Framework, Safety | ISO |  | yes | VehicleMode | AR1 | all
In | SGMW | 信号不再使用 |  | DiffLockCtrlSts |  | DifferenceLockStatus | DifferenceLockStatus.DifferenceLockControlStatus | QM | uint8 | Unit8 | 1 | 0 | 1 | 0 | 2 | 0 |  | $0=Open（断开） $1=Hold（闭合） $2=Fault（故障） | 信号描述/信号由来： 信号英文全称： Differential Lock Control Status 信号中文名称： 差速锁控制模式 |  | Infobase, Framework, Safety |  |  | yes | 驱动 |  | Variant 3,4
In | SGMW | #REF! |  | DiffLockWrkSts_FD |  | DifferenceLockStatus | DifferenceLockStatus.DifferenceLockWorkingStatus | QM | uint8 | Unit8 | 1 | 0 | 1 | 0 | 3 | 0 |  | $0=断开状态 $1=闭合状态 $2=闭合条件不满足 $3=故障 | 信号描述/信号由来： 信号英文全称： Differential Lock Work Status 信号中文名称： 差速锁工作状态 |  | Infobase, Framework, Safety |  |  | yes | 驱动 | AR2 | Variant 3,4
In | SGMW | #REF! | - | BrakePedalApplied |  | DrivingDirectionDetection | DrivingDirectionDetection.BrakeLightSwitch | ASIL D | boolean | boolean | 1 | 0 | 1 | 0 | 1 | 0 |  | $0=False（制动踏板未被踩下） $1=Ture（制动踏板被踩下） | 信号描述/信号由来： Brake Light Switch Status 信号英文全称： Brake Light Switch Status 信号中文名称： 制动灯状态 |  | Infobase | ISO |  | yes | 制动_EHBi&EMB | AR1 | all
In | SGMW | #REF! | - | BrakePedalAppliedV |  | DrivingDirectionDetection | DrivingDirectionDetection.BrakeLightSwitchValid | ASIL D | boolean | boolean | 1 | 0 | 1 | 0 | 1 | 1 |  | $0=Valid（有效） $1=Invalid（无效） | 信号描述/信号由来： Brake Light Switch Status Valid 信号英文全称： Brake Light Switch Status Valid 信号中文名称： 制动灯状态有效位 |  | Infobase | ISO |  | yes | 制动_EHBi&EMB | AR1 | all
In | SGMW | #REF! |  | BrakPedalDisp |  | DrivingDirectionDetection | DrivingDirectionDetection.BrakePedalDisp | ASIL D | uint8 | Unit8 | 1 | 0 | 1 | 0 | 255 | 0 | mm |  | 信号描述/信号由来： Brake pedal position 信号英文全称： Brake Pedal Displacement 信号中文名称： 制动踏板位移量 |  | Infobase, Framework | ISO |  | yes | 制动_EHBi&EMB | AR2 | all
In | SGMW | #REF! |  | BrakPedalDispV |  | DrivingDirectionDetection | DrivingDirectionDetection.BrakePedalDispValid | ASIL D | boolean | boolean | 1 | 0 | 1 | 0 | 1 | 1 |  | $0=Valid（有效） $1=Invalid（无效） | 信号描述/信号由来： 信号英文全称： Brake Pedal Displacement Validity 信号中文名称： 制动踏板位移量有效性 |  | Infobase, Framework | ISO |  | yes | 制动_EHBi&EMB | AR2 | all
In | SGMW | #REF! |  | EPBSysSwRq |  | DrivingDirectionDetection | DrivingDirectionDetection.DriverEPBRqst |  | uint8 | Unit8 | 1 | 0 | 1 | 0 | 3 | 0 |  | $0=无请求操作 $1=EPB释放请求 $2=EPB夹紧请求 $3=预留 | 信号描述/信号由来： 信号英文全称： Electric Park Brake System Switch Request 信号中文名称： 驾驶员电子驻车制动系统开关请求 |  | Infobase, Framework, Safety | ISO |  | yes | VehicleMode | AR2 | all
In | SGMW | #REF! |  | ShiftGearCtrllerInpSngl_FD |  | DrivingDirectionDetection | DrivingDirectionDetection.DriverShiftRqst |  | uint8 | Unit8 | 1 | 0 | 1 | 0 | 7 | 0 |  | $0=N（空档） $1=D（前进） $2=R（后退） $3=P（驻车） $4=No Request $5=档位同时有效 $6=Reserved（预留) $7=Reserved（预留) | 信号描述/信号由来： 信号英文全称： Gear Position request from Driver 信号中文名称： 驾驶员档位请求 |  | Infobase, Framework, Safety | ISO |  | yes | VehicleMode | AR2 | all
In | SGMW | #REF! | - | VehActGrStsESC_FD |  | DrivingDirectionDetection | DrivingDirectionDetection.GearPosition | ASIL B | uint8 | Unit8 | 1 | 0 | 1 | 0 | 15 | 0 |  | $0=Initialize（初始化） $1=Unused and Reserved（预留） $2=Unused and Reserved（预留） $3=Unused and Reserved（预留） $4=Unused and Reserved（预留） $5=Unused and Reserved（预留） $6=error（ 故障） $7=Unused and Reserved（预留） $8=Unused and Reserved（预留） $a=Park gear（P档） $b=Sport Gear（S档） $c=Drive Gear（D档） $d=Neutral Gear（空档） $e=Reverse Gear（倒档） $f=Unused and Reserved（预留） | 信号描述/信号由来： 信号英文全称： Vehicle Actual Gear Status ESC 信号中文名称： 整车当前档位状态 |  | Infobase, Framework | ISO |  | yes | 驱动 | AR1 | all
In | SGMW | #REF! | - | VehActGrStsESCV_FD |  | DrivingDirectionDetection | DrivingDirectionDetection.GearPositionValid | ASIL B | boolean | boolean | 1 | 0 | 1 | 0 | 1 | 1 |  | $0=Valid $1=Invalid | 信号描述/信号由来： 信号英文全称： Vehicle Actual Gear Status Validity 信号中文名称： 整车当前档位状态有效性 |  | Infobase, Framework | ISO |  | yes | 驱动 | AR1 | all
In | SGMW | #REF! | - | ESPMCBrPressure_FD |  | DrivingDirectionDetection | DrivingDirectionDetection.MasterCylinderPressure | ASIL C | uint16 | Float | 0.1 | 0 | 1 | 0 | 409.5 | 0 | Bar |  | 信号描述/信号由来： Master cylinder pressure 信号英文全称： ESP Master Cylinder Brake Pressure 信号中文名称： 电子稳定控制系统主缸制动压力 |  | Infobase | ISO |  | yes | 制动_EHBi&EMB | AR1 | all
In | SGMW | #REF! | - | ESPMCBrPressureV_FD |  | DrivingDirectionDetection | DrivingDirectionDetection.MasterCylinderPressureValid | ASIL C | boolean | boolean | 1 | 0 | 1 | 0 | 1 | 1 |  | $0=Valid（有效） $1=Invalid（无效） | 信号描述/信号由来： Master cylinder pressure validity 信号英文全称： ESP Master Cylinder Brake Pressure 信号中文名称： 电子稳定控制系统主缸制动压力有效性 |  | Infobase | ISO |  | yes | 制动_EHBi&EMB | AR1 | all
In | SGMW | #REF! | - | ABSIO |  | EscStatus | EscStatus.ABSFault |  | boolean | boolean | 1 | 0 | 1 | 0 | 1 | 0 |  | $0=False（不指示） $1=True（指示） | 信号描述/信号由来： 信号英文全称： ABS control Mode 信号中文名称： ABS控制系统控制模式状态(是否功能降级) |  | Infobase, Framework, Safety | ISO |  | yes | 制动_EHBi&EMB | AR3 | all
In | SGMW | #REF! |  | VSEOuUsTrqVal |  | EscStatus | EscStatus.ActualOverSteerCorrectTorque | ASIL B | uint16 | Unit16 | 1 | -32768 | 1 | -32768 | 32767 | 0 | Nm |  | 信号描述/信号由来： 信号英文全称： YSC os/us correction Moment and direction 信号中文名称： 制动系统YSC请求过度或不足转向的横摆力扭矩，带方向 |  | Framework | ISO |  | yes | 制动_EHBi&EMB | AR2 | all
In | SGMW | #REF! |  | VSEArmAtv |  | EscStatus | EscStatus.ARMStatus | ASIL D | boolean | boolean | 1 | 0 | 1 | 0 | 1 | 0 |  | $0=False（不工作） $1=True（工作） | 信号描述/信号由来： 信号英文全称： ARM control Mode 信号中文名称： 电子稳定控制系统ARM控制激活状态 |  | Infobase, Framework, Safety | ISO |  | yes | 制动_EHBi&EMB | AR2 | all
In | SGMW | #REF! |  | VSEARMTrqVal |  | EscStatus | EscStatus.ARMTorque | ASIL B | uint16 | Unit16 | 1 | -32768 | 1 | -32768 | 32767 | 0 | Nm |  | 信号描述/信号由来： 信号英文全称： ARM correction Moment and direction 信号中文名称： 制动系统ARM请求过度或不足转向的横摆力扭矩，带方向 |  | Infobase, Framework, Safety | ISO |  | yes | 制动_EHBi&EMB | AR2 | all
In | SGMW | #REF! | - | VSESysOffSta_FD |  | EscStatus | EscStatus.EscOffStatus | ASIL B | boolean | boolean | 1 | 0 | 1 | 0 | 1 | 0 |  | $0=False（不指示） $1=True（ESC Off） | 信号描述/信号由来： ESC manual off status 信号英文全称： Vehicle Stability Enhancement System OFF Status 信号中文名称： 电子稳定控制系统关闭状态 |  | Infobase, Framework, Safety | ISO |  | yes | 制动_EHBi&EMB | AR1 | all
In | SGMW | #REF! |  | DragTorgCntAtv_FD |  | EscStatus | EscStatus.DTCControlStatus | ASIL B | boolean | boolean | 1 | 0 | 1 | 0 | 1 | 0 |  | $0=Not Active. $1=Active | 信号描述/信号由来： 信号英文全称： Drag Torque Control Active FD 信号中文名称： 扭矩拖拽控制状态 |  | Framework |  |  | yes | 制动_EHBi&EMB | BR1 | all
In | SGMW | #REF! |  | VSEAtv_FD |  | EscStatus | EscStatus.EscStatus | ASIL B | boolean | boolean | 1 | 0 | 1 | 0 | 1 | 0 |  | $0=False（不工作） $1=True（工作） | 信号描述/信号由来： ESC intervention activation status 信号英文全称： Vehicle Stability Enhancement System Active 信号中文名称： 电子稳定控制系统激活状态 |  |  |  |  | yes | 制动_EHBi&EMB | AR1 | all
In | SGMW | #REF! |  | VehStabEnhmntStat |  | EscStatus | EscStatus.TCFault |  | uint8 | Unit8 | 1 | 0 | 1 | 0 | 3 | 0 |  | $0=Inactive（熄灭） $1=Active（闪烁） $2=Fault（故障指示，常亮） | 信号描述/信号由来： 信号英文全称： TC control Mode 信号中文名称： TC控制系统控制模式状态(是否功能降级) |  |  |  |  | yes | 制动_EHBi&EMB | AR3 | all
In | SGMW | #REF! | - | VSESysCtrlModSts |  | EscStatus | EscStatus.YscControlMode | ASIL B | uint8 | Unit8 | 1 | 0 | 1 | 0 | 7 | 0 |  | $0=CM_YSC_NORMAL, $1=CM_YSC_ENGINE_ONLY $2=CM_YSC_BRAKE_ONLY $3=CM_YSC_ENGINE_ONLY_NO_ARM $4=CM_YSC_BRAKE_ONLY_NO_ARM $5=CM_YSC_ARM_INHIBIT $6=CM_YSC_INHIBIT | 信号描述/信号由来： 信号英文全称： YSC control Mode 信号中文名称： 电子稳定控制系统控制模式状态 |  | Infobase, Framework, Safety | ISO |  | yes | 制动_EHBi&EMB | AR1 | all
In | SGMW | #REF! |  | RWASts |  | FrontSteerSbWState | FrontSteerSbWState.ActualState | ASIL D | uint8 | Unit8 | 1 | 0 | 1 | 0 | 3 | 0 | 0 | $0=Not_Controllable $1=Ready_for_Control $2=Controlled $3=Error | 信号描述/信号由来： Front steer (Angle Overlay interface of SBW) control feedback status 信号英文全称： Front steer (Angle Overlay interface of SBW) control feedback status 信号中文名称： 前转执行器(Angle Overlay接口）控制状态(用于握手)，仅适用于SBW |  | Framework, Safety | ISO |  | yes | 转向 | AR1 | Variant 2,5
In | SGMW | #REF! |  | SbwMaxAllowPinAngOffValue |  | FrontSteerSbWState | FrontSteerSbWState.MaxRelativePinAng | QM | uint16 | Float | 0.125 | -1024 | 1 | -1024 | 1023 | 0 | deg | 0 | 信号描述/信号由来： SbW max allowed pinion angle overlay (relative to current pinion angle) for cubix SbW actuator control 信号英文全称： Max allowed Pinion Angle Offset 信号中文名称： 最大允许小齿偏移角控制值 |  | Framework, Safety | SAE |  | yes | 转向 | AR1 | Variant 2,5
In | SGMW | #REF! |  | SbwMaxAllowPinAngOffValueValid |  | FrontSteerSbWState | FrontSteerSbWState.MaxRelativePinAngValid | QM | boolean | boolean | 1 | 0 | 1 | 0 | 1 | 0 | - | $0=Valid（有效） $1=Invalid（无效） | 信号描述/信号由来： Valid status of SbW max allowed pinion angle overlay (relative to current pinion angle) for cubix SbW actuator control 信号英文全称： Max allowed Pinion Angle Offset valid 信号中文名称： 最大允许小齿偏移角控制值有效性 |  | Framework, Safety | ISO |  | yes | 转向 | AR1 | Variant 2,5
In | SGMW | #REF! |  | SbwMaxPinAngOffVelcty |  | FrontSteerSbWState | FrontSteerSbWState.MaxRelativePinAngVelocity | QM | uint16 | Float | 0.0625 | -2048 | 1 | -2048 | 2047 | 0 | deg/s | 0 | 信号描述/信号由来： SbW max allowed pinion angle overlay (relative to current pinion angle) velocity for cubix SbW actuator control 信号英文全称： Max allowed Pinion Angle Offset velocity 信号中文名称： 最大允许小齿偏移角角速度控制值 |  | Framework, Safety | SAE |  | yes | 转向 | AR1 | Variant 2,5
In | SGMW | #REF! |  | SbwMaxPinAngOffVelctyValid |  | FrontSteerSbWState | FrontSteerSbWState.MaxRelativePinAngVelocityValid | QM | boolean | boolean | 1 | 0 | 1 | 0 | 1 | 1 | - | $0=Valid（有效） $1=Invalid（无效） | 信号描述/信号由来： Valid status of SbW max allowed pinion angle overlay (relative to current pinion angle) velocity for cubix SbW actuator control 信号英文全称： Max allowed Pinion Angle Offset velocity valid 信号中文名称： 最大允许小齿偏移角角速度控制值有效性 |  | Framework, Safety | ISO |  | yes | 转向 | AR1 | Variant 2,5
In | SGMW | #REF! | - | HWASts |  | FrontSteerState | FrontSteerState.ActualState | QM | uint8 | Unit8 | 1 | 0 | 1 | 0 | 3 | 0 | 0 | $0=Not_Controllable $1=Ready_for_Control $2=Controlled $3=Error | 信号描述/信号由来： Front steer (DSR interface of EPS/SBW) control feedback status 信号英文全称： Front steer (DSR interface of EPS/SBW) control feedback status 信号中文名称： 方向盘执行器(DSR扭矩接口）控制状态(用于握手)，EPS/SBW共用 |  | Framework | ISO |  | yes | 转向 | AR1 | all
In | SGMW | #REF! | - | ADASLatAccel |  | InertialSensor | InertialSensor.LateralAcceleration | ASIL B(D) | uint16 | Float | 0.01 | -19.6 | 1 | -19.6 | 19.6 | 0 | m/s^2 |  | 信号描述/信号由来： 信号英文全称： Vehicle Stability Enhancement Lateral Acceleration_1 信号中文名称： 车辆横向加速度_1 |  | Infobase, Framework, | SAE |  | yes | IMU | AR3 | all
In | SGMW | #REF! | - | ADASLatAccelV |  | InertialSensor | InertialSensor.LateralAccelerationValid | ASIL B(D) | boolean | boolean | 1 | 0 | 1 | 0 | 1 | 1 |  | $0=Valid（有效） $1=Invalid（无效） | 信号描述/信号由来： 信号英文全称： Vehicle Stability Enhancement Lateral Acceleration Validity_1 信号中文名称： 车辆横向加速度有效性_1 |  | Infobase, Framework | SAE |  | yes | IMU | AR3 | all
In | SGMW | #REF! | - | ADASLongAcc |  | InertialSensor | InertialSensor.LongitudinalAcceleration | ASIL B(D) | uint16 | Float | 0.01 | -19.6 | 1 | -19.6 | 19.6 | 0 | m/s^2 |  | 信号描述/信号由来： 信号英文全称： Vehicle Stability Enhancement Longitudinal Acceleration_1 信号中文名称： 车辆纵向加速度_1 |  | Infobase, Framework, | SAE |  | yes | IMU | AR3 | all
In | SGMW | #REF! | - | ADASLongAccV |  | InertialSensor | InertialSensor.LongitudinalAccelerationValid | ASIL B(D) | boolean | boolean | 1 | 0 | 1 | 0 | 1 | 1 |  | $0=Valid（有效） $1=Invalid（无效） | 信号描述/信号由来： 信号英文全称： Vehicle Stability Enhancement Longitudinal Acceleration Validity_1 信号中文名称： 车辆纵向加速度有效性_1 |  | Infobase, Framework | SAE |  | yes | IMU | AR3 | all
In | SGMW | #REF! | - | ADASIMUPitch |  | InertialSensor | InertialSensor.PitchRate | ASIL B | uint16 | Float | 0.1 | -256 | 1 | -256 | 256 | 0 | dps |  | 信号描述/信号由来： 信号英文全称： Vehicle Pitch Rate 信号中文名称： 俯仰角速度 |  | Infobase, Framework | ISO |  | yes | IMU | AR3 | all
In | SGMW | #REF! | - | ADASPitchRateV |  | InertialSensor | InertialSensor.PitchRateValid | ASIL B | boolean | boolean | 1 | 0 | 1 | 0 | 1 | 1 |  | $0=Valid（有效） $1=Invalid（无效） | 信号描述/信号由来： 信号英文全称： Vehicle Pitch Rate Valid 信号中文名称： 俯仰角速度有效位 |  | Infobase, Framework | ISO |  | yes | IMU | AR3 | all
In | SGMW | #REF! | - | ADASIMURoll |  | InertialSensor | InertialSensor.RollRate | ASIL B | uint16 | Float | 0.1 | -256 | 1 | -256 | 256 | 0 | dps |  | 信号描述/信号由来： 信号英文全称： Vehicle Roll Rate 信号中文名称： 侧倾角速度 |  | Infobase, Framework | ISO |  | yes | IMU | AR3 | all
In | SGMW | #REF! | - | ADASRollRateV |  | InertialSensor | InertialSensor.RollRateValid | ASIL B | boolean | boolean | 1 | 0 | 1 | 0 | 1 | 1 |  | $0=Valid（有效） $1=Invalid（无效） | 信号描述/信号由来： 信号英文全称： Vehicle Roll Rate Valid 信号中文名称： 侧倾角速度有效位 |  | Infobase, Framework | ISO |  | yes | IMU | AR3 | all
In | SGMW | #REF! | - | ADASAccHeave |  | InertialSensor | InertialSensor.VerticalAcceleration | ASIL B | uint16 | Float | 0.01 | -19.6 | 1 | -19.6 | 19.6 | 9.8 | m/s^2 |  | 信号描述/信号由来： 信号英文全称： Vehicle Vertical Acceleration 信号中文名称： 垂向加速度 |  | Infobase, Framework | ISO |  | yes | IMU | AR3 | all
In | SGMW | #REF! | - | ADASAccHeaveV |  | InertialSensor | InertialSensor.VerticalAccelerationValid | ASIL B | boolean | boolean | 1 | 0 | 1 | 0 | 1 | 1 |  | $0=Valid（有效） $1=Invalid（无效） | 信号描述/信号由来： 信号英文全称： Vehicle Vertical Acceleration Valid 信号中文名称： 垂向加速度有效位 |  | Infobase, Framework | ISO |  | yes | IMU | AR3 | all
In | SGMW | #REF! | - | ADASIMUYaw |  | InertialSensor | InertialSensor.YawRate | ASIL B(D) | uint16 | Float | 0.1 | -256 | 1 | -256 | 256 | 0 | dps |  | 信号描述/信号由来： 信号英文全称： Vehicle Dynamics Yaw Rate_1 信号中文名称： 车辆横摆角速度_1 |  | Infobase, Framework, | SAE |  | yes | IMU | AR3 | all
In | SGMW | #REF! | - | ADASYawRateV |  | InertialSensor | InertialSensor.YawRateValid | ASIL B(D) | boolean | boolean | 1 | 0 | 1 | 0 | 1 | 1 |  | $0=Valid（有效） $1=Invalid（无效） | 信号描述/信号由来： 信号英文全称： Vehicle Dynamics Yaw Rate Validity 信号中文名称： 车辆横摆角速度有效性_1 |  | Infobase, Framework | SAE |  | yes | IMU | AR3 | all
In | SGMW | #REF! | - | SbwCFactor |  | RoadWheelAngle | RoadWheelAngle.FrontAxleC_Factor | ASIL D | uint16 | Float | 0.125 | 0 | 1 | 0 | 127.875 | 0 | mm/Rev | 0 | 信号描述/信号由来： conversion ratio from steering (hand) wheel angle to rack position representing pure driver steering intention, to obtain driver target Front Road wheel angle 信号英文全称： C Factor 信号中文名称： 方向盘转动一周，对应rack的行程rev/mm |  | Infobase, Framework, Safety | ISO |  | yes | 转向 | AR1 | Variant 2,5
In | SGMW | #REF! | - | SbwCFactortValid |  | RoadWheelAngle | RoadWheelAngle.FrontAxleC_FactorValid | ASIL D | boolean | boolean | 1 | 0 | 1 | 0 | 1 | 1 | - | $0=Valid（有效） $1=Invalid（无效） | 信号描述/信号由来： 信号英文全称： C Factor Valid 信号中文名称： C factor 的有效信号 |  | Infobase, Framework, Safety | ISO |  | yes | 转向 | AR1 | Variant 2,5
In | SGMW | #REF! | - | SbwPinAng |  | RoadWheelAngle | RoadWheelAngle.FrontAxlePinionAngle | ASIL D | uint16 | Float | 0.125 | -1024 | 1 | -1024 | 1023 | 0 | deg | 0 | 信号描述/信号由来： Front steer actual pinion angle, to calculate actual front road wheel angle, shall be ASIL D 信号英文全称： Front Axle Pinion Angle 信号中文名称： 当前SBW 小齿轮实际角度 |  | Infobase, Framework, Safety | SAE |  | yes | 转向 | AR1 | Variant 2,5
In | SGMW | #REF! |  | SbwPinAngCompOffset |  | RoadWheelAngle | RoadWheelAngle.FrontAxlePinionAngleCompOffset | QM | uint8 | Float | 0.1 | -12.8 | 1 | -12.8 | 12.7 | 0 | deg | 0 | 信号描述/信号由来： Front steer pinion angle offset compensation due to long term factors such as mechanical wear / wheel mis-alignment / etc. 信号英文全称： Front Axle Pinion Angle Compensation 信号中文名称： 小齿轮自修正补偿角度 |  | Infobase, Framework Safey | SAE |  | yes | 转向 | AR1 | Variant 2,5
In | SGMW | #REF! |  | SbwPinAngCompOffsetValid |  | RoadWheelAngle | RoadWheelAngle.FrontAxlePinionAngleCompOffsetValid | QM | boolean | boolean | 1 | 0 | 1 | 0 | 1 | 1 | - | $0=Valid（有效） $1=Invalid（无效） | 信号描述/信号由来： Valid status of Front steer pinion angle offset compensation 信号英文全称： Front Axle Pinion Angle Compensation Valid 信号中文名称： 小齿轮自修正补偿角度有效值 |  | Infobase, Framework Safey | ISO |  | yes | 转向 | AR1 | Variant 2,5
In | SGMW | #REF! | - | SbwPinAngValidity |  | RoadWheelAngle | RoadWheelAngle.FrontAxlePinionAngleValid | ASIL D | boolean | boolean | 1 | 0 | 1 | 0 | 1 | 1 | - | $0=Valid（有效） $1=Invalid（无效） | 信号描述/信号由来： Validity flag for Front steer actual pinion angle, shall be ASIL D 0-Invalid, 1-Valid 信号英文全称： Front Axle Pinion Angle Valid 信号中文名称： 当前SBW 小齿轮实际角度有效值 |  | Infobase, Framework, Safety | ISO |  | yes | 转向 | AR1 | Variant 2,5
In | SGMW | #REF! | - | RWSActAng |  | RoadWheelAngle | RoadWheelAngle.RearAxleAverage | ASIL D | uint16 | Float | 0.01 | -20.48 | 1 | -20.48 | 20.47 | 0 | deg | 0 | 信号描述/信号由来： Rear steer actual angle 信号英文全称： Rear Steer Actuator Actural Angle 信号中文名称： 后转实际角度 |  | Infobase, Framework, Safety | SAE |  | yes | 转向 | AR1 | Variant 4
In | SGMW | #REF! | - | RWSActAngV |  | RoadWheelAngle | RoadWheelAngle.RearAxleAverageValid | ASIL D | boolean | boolean | 1 | 0 | 1 | 0 | 1 | 1 | 0 | $0=Valid（有效） $1=Invalid（无效） | 信号描述/信号由来： Rear steer actual angle validity 信号英文全称： Rear Steer Actuator Actural Angle Valid 信号中文名称： 后转实际角度有效性 |  | Infobase, Framework, Safety | ISO |  | yes | 转向 | AR1 | Variant 4
In | SGMW | #REF! |  | SBW_DegradedSts |  | SBWDegradedSts | SBWDegradedSts.SBWDegradedSts | ASIL D | uint8 | Unit8 | 1 | 0 | 1 | 0 | 5 | 1 |  | $0= Initialization $1= NormalOperation $2= Degraded1 $3= Degraded2 $4= Degraded3 $5= Unknow | 信号描述/信号由来： SBW 降级状态, HWA_Information_1, 0X1DF 信号英文全称： SBW_Degraded Status 信号中文名称： SBW 降级状态, HWA_Information_1, 0X1DF |  | Infobase, FrameWork Safety | ISO |  | yes | 转向 | AR3 | Variant 2,5
In | SGMW | #REF! |  | SBW_DegradedSts_1 |  | SBWDegradedSts | SBWDegradedSts.SBWDegradedSts1 | ASIL D | uint8 | Unit8 | 1 | 0 | 1 | 0 | 5 | 1 |  | $0= Initialization $1= NormalOperation $2= Degraded1 $3= Degraded2 $4= Degraded3 $5= Unknow | 信号描述/信号由来： SBW 降级状态, RWA_Information_1, 0X1E0 信号英文全称： SBW_Degraded Status 1 信号中文名称： SBW 降级状态, RWA_Information_1, 0X1E0 |  | Infobase, FrameWork Safety | ISO |  | yes | 转向 | AR3 | Variant 2,5
In | SGMW | #REF! |  | SBW_DegradedSts_2 |  | SBWDegradedSts | SBWDegradedSts.SBWDegradedSts2 | ASIL D | uint8 | Unit8 | 1 | 0 | 1 | 0 | 5 | 1 |  | $0= Initialization $1= NormalOperation $2= Degraded1 $3= Degraded2 $4= Degraded3 $5= Unknow | 信号描述/信号由来： SBW 降级状态, HWA_Information_2, 0X1BF 信号英文全称： SBW_Degraded Status 2 信号中文名称： SBW 降级状态, HWA_Information_2, 0X1BF |  | Infobase, FrameWork Safety | ISO |  | yes | 转向 | AR3 | Variant 2,5
In | SGMW | #REF! |  | SBW_DegradedSts_3 |  | SBWDegradedSts | SBWDegradedSts.SBWDegradedSts3 | ASIL D | uint8 | Unit8 | 1 | 0 | 1 | 0 | 5 | 1 |  | $0= Initialization $1= NormalOperation $2= Degraded1 $3= Degraded2 $4= Degraded3 $5= Unknow | 信号描述/信号由来： SBW 降级状态, RWA_Information_2, 0X1C0 信号英文全称： SBW_Degraded Status 3 信号中文名称： SBW 降级状态, RWA_Information_2, 0X1C0 |  | Infobase, FrameWork Safety | ISO |  | yes | 转向 | AR3 | Variant 2,5
In | SGMW | #REF! | - | StrWhAng |  | SteeringWheelAngle | SteeringWheelAngle.Angle | ASIL D | int16 | Float | 0.0625 | 0 | 1 | -2047.9375 | 2047.9375 | 0 | deg | 0 | 信号描述/信号由来： Measured handwheel angle 信号英文全称： HWA_Measured Angle 信号中文名称： 测量的方向盘角度 |  | Infobase, Framework, Safety | SAE |  | yes | 转向 | AR1 | all
In | SGMW | #REF! |  | StrWhAng_1 |  | SteeringWheelAngle | SteeringWheelAngle.AngleBackup | ASIL D | int16 | Float | 0.0625 | 0 | 1 | -2047.9375 | 2047.9375 | 1 | deg |  | 信号描述/信号由来： HWA_Measured Angle redundant backup signal, need to be on different CAN channel than StrWhAng 信号英文全称： HWA_Measured Angle redundant backup signal, need to be on different CAN channel than StrWhAng 信号中文名称： 测量的方向盘角度有效性冗余备份信号，需要与 StrWhAng 位于不同的 CAN 通道上 |  | Infobase, FrameWork Safety | ISO |  | yes | 转向 | AR3 | Variant 2,5
In | SGMW | #REF! | - | HWAAngSpd |  | SteeringWheelAngle | SteeringWheelAngle.AngleVelocity | ASIL D | uint16 | Unit16 | 1 | -2048 | 1 | -2048 | 2047 | 0 | Deg/s | 0 | 信号描述/信号由来： 信号英文全称： Pinion Steer Angle Speed 信号中文名称： 方向盘转角速度 |  | Infobase, Framework, | SAE |  | yes | 转向 | AR1 | all
In | SGMW | #REF! | - | HWAAngSpdV |  | SteeringWheelAngle | SteeringWheelAngle.AngleVelocityValid | ASIL D | boolean | boolean | 1 | 0 | 1 | 0 | 1 | 1 | 0 | $0=Valid（有效） $1=Invalid（无效） | 信号描述/信号由来： 信号英文全称： Pinion Steer Angle Speed Valid 信号中文名称： 方向盘转角速度有效性 |  | Infobase, Framework, | ISO |  | yes | 转向 | AR1 | all
In | SGMW | #REF! | - | StrWhAngV |  | SteeringWheelAngle | SteeringWheelAngle.Valid | ASIL D | boolean | boolean | 1 | 0 | 1 | 0 | 1 | 1 | 0 | $0=Valid（有效） $1=Invalid（无效） | 信号描述/信号由来： Steering Wheel Angle Validity 信号英文全称： Steering Wheel Angle Validity 信号中文名称： 方向盘角度有效性 |  | Infobase, Framework | ISO |  | yes | 转向 | AR1 | all
In | SGMW | #REF! |  | StrWhAngV_1 |  | SteeringWheelAngle | SteeringWheelAngle.ValidBackup | ASIL D | boolean | boolean | 1 | 0 | 1 | 0 | 1 | 1 | 0 | $0=Valid（有效） $1=Invalid（无效） | 信号描述/信号由来： Steering Wheel Angle Validity, redundant backup signal, need to be on different CAN channel than StrWhAngV 信号英文全称： Steering Wheel Angle Validity, redundant backup signal, need to be on different CAN channel than StrWhAngV 信号中文名称： 方向盘角度有效性冗余备份信号，需要与 StrWhAngV 位于不同的 CAN 通道上 |  | Infobase, FrameWork Safety | ISO |  | yes | 转向 | AR3 | Variant 2,5
In | SGMW | #REF! | - | RWSMaxAng |  | SteerRearActuatorLimitation | SteerRearActuatorLimitation.MaxAngle | QM | uint16 | Float | 0.01 | -20.48 | 1 | -20.48 | 20.47 | 0 | deg | 0 | 信号描述/信号由来： Max allowed rear steer angle 信号英文全称： Max allowed Rear Steer Angle 信号中文名称： 后转最大角度 |  | Framework | SAE |  | yes | 转向 | AR1 | Variant 4
In | SGMW | #REF! | - | RWSMaxAngV |  | SteerRearActuatorLimitation | SteerRearActuatorLimitation.MaxAngleQualifier | QM | boolean | boolean | 1 | 0 | 1 | 0 | 1 | 1 | 0 | $0=Valid（有效） $1=Invalid（无效） | 信号描述/信号由来： max Rear steer angle validity 信号英文全称： Max allowed Rear Steer Angle Valid 信号中文名称： 后转最大角度有效性 |  | Framework | ISO |  | yes | 转向 | AR1 | Variant 4
In | SGMW | #REF! | - | RWSMaxAngVel |  | SteerRearActuatorLimitation | SteerRearActuatorLimitation.MaxAngleVelocity | QM | uint16 | Float | 0.0625 | -2048 | 1 | -2048 | 2047 | 0 | deg/s | 0 | 信号描述/信号由来： Max allowed rear steer angle 信号英文全称： Max allowed Rear Steer Angle velocity 信号中文名称： 后转最大角速度 |  | Framework | SAE |  | yes | 转向 | AR1 | Variant 4
In | SGMW | #REF! | - | RWSMaxAngVelV |  | SteerRearActuatorLimitation | SteerRearActuatorLimitation.MaxAngleVelocityQualifier | QM | boolean | boolean | 1 | 0 | 1 | 0 | 1 | 1 | - | $0=Valid（有效） $1=Invalid（无效） | 信号描述/信号由来： max Rear steer angle validity 信号英文全称： Max allowed Rear Steer Angle velocity Valid 信号中文名称： 后转最大角速度有效性 |  | Framework | ISO |  | yes | 转向 | AR1 | Variant 4
In | SGMW | #REF! | - | SUCUWhlAccSnsrFL |  | Suspension | Suspension.ActuallWheelverticalAccelerationFL | ASIL B | uint16 | Float | 0.01 | -20.48 | 1 | -20.48 | 20.47 | 0 | g | 0 | 信号描述/信号由来： Actual wheel vertical acceleration front left 信号英文全称： Vertical Accerlation Front Left 信号中文名称： 左前轮垂向加速度 |  | Framework | ISO |  | yes | 悬架 | AR2 | all
In | SGMW | #REF! | - | SUCUWhlAccSnsrFR |  | Suspension | Suspension.ActuallWheelverticalAccelerationFR | ASIL B | uint16 | Float | 0.01 | -20.48 | 1 | -20.48 | 20.47 | 0 | g | 0 | 信号描述/信号由来： Actual wheel vertical acceleration front right 信号英文全称： Vertical Accerlation Front Right 信号中文名称： 右前轮垂向加速度 |  | Framework | ISO |  | yes | 悬架 | AR2 | all
In | SGMW | #REF! | - | SUCUWhlAccSnsrRL |  | Suspension | Suspension.ActuallWheelverticalAccelerationRL | ASIL B | uint16 | Float | 0.01 | -20.48 | 1 | -20.48 | 20.47 | 0 | g | 0 | 信号描述/信号由来： Actual wheel vertical acceleration rear left 信号英文全称： Vertical Accerlation Rear Left 信号中文名称： 左后轮垂向加速度 |  | Framework | ISO |  | yes | 悬架 | AR2 | all
In | SGMW | #REF! | - | SUCUWhlAccSnsrRR |  | Suspension | Suspension.ActuallWheelverticalAccelerationRR | ASIL B | uint16 | Float | 0.01 | -20.48 | 1 | -20.48 | 20.47 | 0 | g | 0 | 信号描述/信号由来： Actual wheel vertical acceleration rear right 信号英文全称： Vertical Accerlation Rear Right 信号中文名称： 右后轮垂向加速度 |  | Framework | ISO |  | yes | 悬架 | AR2 | all
In | SGMW | #REF! | - | TankCmpsUTrnRotaAng |  | TankCmpsUTrnSet | TankCmpsUTrnSet.RotationAng | QM | uint8 | Float | 5 | 0 | 1 | 0 | 360 | 0 | deg |  | 信号描述/信号由来： 信号英文全称： Tank_compass U_turn Rotation Angle 信号中文名称： 坦克圆规掉头目标旋转角度 |  | Framework |  |  | yes | VehicleMode | AR2 | all
In | SGMW | #REF! | - | TankCmpsUTrnRotaDirct |  | TankCmpsUTrnSet | TankCmpsUTrnSet.RotationDir | QM | uint8 | Unit8 | 1 | 0 | 1 | 0 | 3 | 0 |  | $0=No request（无设置请求） $1=Clockwise（顺时针） $2=Anticlockwise（逆时针） | 信号描述/信号由来： 信号英文全称： Tank_compass U_turn Rotation Direction 信号中文名称： 坦克圆规掉头目标旋转方向 |  | Framework |  |  | yes | VehicleMode | AR2 | all
In | SGMW | #REF! |  | TankUTrnSwStRqst |  | TankTurn | TankTurn.ModeSwitch |  | uint8 | Unit8 | 1 | 0 | 1 | 0 | 3 | 0 |  | $0=无设置请求 $1=开启 $2=关闭 | 信号描述/信号由来： 信号英文全称： Tank Turn Switch Ready Request 信号中文名称： 坦克掉头模式ready开关 |  | Framework | ISO |  | yes | VehicleMode | AR3 | Variant 2, 5, 6, 7
In | SGMW | #REF! |  | TankUTrnRotaMod |  | TankTurn | TankTurn.RotationMode | ASIL A | uint8 | Unit8 | 1 | 0 | 1 | 0 | 3 | 0 |  | $0=No request（无设置请求） $1=Continue（持续） $2=Angle set（角度设置） | 信号描述/信号由来： 信号英文全称： Tank U_turn Rotation Mode 信号中文名称： 坦克掉头目标旋转模式 |  | Framework | ISO |  | yes | VehicleMode | AR2 | Variant 2, 5, 6, 7
In | SGMW | #REF! |  | TankUTrnActvtnSwRqst |  | TankTurn | TankTurn.Switch | ASIL B | uint8 | Unit8 | 1 | 0 | 1 | 0 | 3 | 0 | 0 | $0=无设置请求 $1=激活 $2=退出 | 信号描述/信号由来： 信号英文全称： Tank Turn Active Switch Request 信号中文名称： 坦克掉头激活开关 |  | Framework | ISO |  | yes | VehicleMode | AR2 | Variant 2, 5, 6, 7
In | SGMW | #REF! |  | LtFntWhlBstFlg |  | TireBurstFlag | TireBurstFlag.FrontLeft | QM | uint8 | Unit8 | 1 | 0 | 1 | 0 | 3 | 0 |  | $0=未发生爆胎 $1=发生爆胎 $2=传感器丢失 $3=预留 | 信号描述/信号由来： 信号英文全称： Letf Front Wheel Burst Flag 信号中文名称： 左前轮爆胎标志位 |  | Infobase, Framework, Safety | ISO |  | yes | 驱动 | AR2 | all
In | SGMW | #REF! |  | RtFntWhlBstFlg |  | TireBurstFlag | TireBurstFlag.FrontRight | QM | uint8 | Unit8 | 1 | 0 | 1 | 0 | 3 | 0 |  | $0=未发生爆胎 $1=发生爆胎 $2=传感器丢失 $3=预留 | 信号描述/信号由来： 信号英文全称： Right Front Wheel Burst Flag 信号中文名称： 右前轮爆胎标志位 |  | Infobase, Framework, Safety | ISO |  | yes | 驱动 | AR2 | all
In | SGMW | #REF! |  | LtRrtWhlBstFlg |  | TireBurstFlag | TireBurstFlag.RearLeft | QM | uint8 | Unit8 | 1 | 0 | 1 | 0 | 3 | 0 |  | $0=未发生爆胎 $1=发生爆胎 $2=传感器丢失 $3=预留 | 信号描述/信号由来： 信号英文全称： Letf Rear Wheel Burst Flag 信号中文名称： 左后轮爆胎标志位 |  | Infobase, Framework, Safety | ISO |  | yes | 驱动 | AR2 | all
In | SGMW | #REF! |  | RtRrtWhlBstFlg |  | TireBurstFlag | TireBurstFlag.RearRight | QM | uint8 | Unit8 | 1 | 0 | 1 | 0 | 3 | 0 |  | $0=未发生爆胎 $1=发生爆胎 $2=传感器丢失 $3=预留 | 信号描述/信号由来： 信号英文全称： Right Rear Wheel Burst Flag 信号中文名称： 右后轮爆胎标志位 |  | Infobase, Framework, Safety | ISO |  | yes | 驱动 | AR2 | all
In | SGMW | #REF! | - | TCSysAtv_FD |  | TractionControl | TractionControl.ActiveStatus | ASIL B | boolean | boolean | 1 | 0 | 1 | 0 | 1 | 0 |  | $0=False（不工作） $1=True（工作） | 信号描述/信号由来： TC intervention activation status 信号英文全称： Traction Control System Active 信号中文名称： 牵引力控制系统激活状态 |  | Infobase, Framework Safety | ISO |  | yes | 制动_EHBi&EMB | AR1 | all
In | SGMW | #REF! |  | TCS_BrkAtv_FL |  | TractionControl | TractionControl.BrakeActiveFL | ASIL B | boolean | boolean | 1 | 0 | 1 | 0 | 1 | 0 |  | $0=Inactive（未激活） $1=Active（激活） | 信号描述/信号由来： 信号英文全称： Traction Control System Brake Control Active Flag 信号中文名称： 牵引力控制系统制动激活状态FL |  |  |  |  | yes | 制动_EHBi&EMB | AR2 | all
In | SGMW | #REF! |  | TCS_BrkAtv_FR |  | TractionControl | TractionControl.BrakeActiveFR | ASIL B | boolean | boolean | 1 | 0 | 1 | 0 | 1 | 0 |  | $0=Inactive（未激活） $1=Active（激活） | 信号描述/信号由来： 信号英文全称： Traction Control System Brake Control Active Flag 信号中文名称： 牵引力控制系统制动激活状态FR |  |  |  |  | yes | 制动_EHBi&EMB | AR2 | all
In | SGMW | #REF! |  | TCS_BrkAtv_RL |  | TractionControl | TractionControl.BrakeActiveRL | ASIL B | boolean | boolean | 1 | 0 | 1 | 0 | 1 | 0 |  | $0=Inactive（未激活） $1=Active（激活） | 信号描述/信号由来： 信号英文全称： Traction Control System Brake Control Active Flag 信号中文名称： 牵引力控制系统制动激活状态RL |  |  |  |  | yes | 制动_EHBi&EMB | AR2 | all
In | SGMW | #REF! |  | TCS_BrkAtv_RR |  | TractionControl | TractionControl.BrakeActiveRR | ASIL B | boolean | boolean | 1 | 0 | 1 | 0 | 1 | 0 |  | $0=Inactive（未激活） $1=Active（激活） | 信号描述/信号由来： 信号英文全称： Traction Control System Brake Control Active Flag 信号中文名称： 牵引力控制系统制动激活状态RR |  |  |  |  | yes | 制动_EHBi&EMB | AR2 | all
In | SGMW | #REF! | - | VehSpdAvgDrvnV_ABS |  | VehicleVelocitySafe | VehicleVelocitySafe.Valid | ASIL D | boolean | boolean | 1 | 0 | 1 | 0 | 1 | 1 |  | $0=Valid（有效） $1=Invalid（无效） | 信号描述/信号由来： Vehicle Speed Valid 信号英文全称： Vehicle Speed Average Driven Validity ABS 信号中文名称： 车速有效性 |  | Infobase, Framework, Safety | ISO |  | yes | 制动_EHBi&EMB | AR1 | all
In | SGMW | #REF! | - | VehSpdAvgDrvnDir_ABS |  | VehicleVelocitySafe | VehicleVelocitySafe.VehicleVelocityDir | ASIL B | uint8 | Unit8 | 1 | 0 | 1 | 0 | 7 | 0 | - | $0=Init $1=Forward $2=Backward $3=Stop $4=Invalid $5=reserved $6=reserved $7=reserved | 信号描述/信号由来： Vehicle Speed Direction 信号英文全称： Vehicle Speed Direction 信号中文名称： 车速方向 |  | Infobase, Framework, Safety | ISO |  | yes | 制动_EHBi&EMB | AR1 | all
In | SGMW | #REF! | - | VehSpdAvgDrvn_ABS |  | VehicleVelocitySafe | VehicleVelocitySafe.VehicleVelocitySafe | ASIL D | uint16 | Float | 0.015625 | 0 | 1 | 0 | 511 | 0 | km/h |  | 信号描述/信号由来： Vehicle Speed 信号英文全称： Vehicle Speed Average Driven ABS 信号中文名称： 车速 |  | Infobase, Framework, Safety | ISO |  | yes | 制动_EHBi&EMB | AR1 | all
In | SGMW | #REF! | - | LtFntWhldDirec_FD |  | WheelDirection | WheelDirection.WheelDirectionFrontLeft | ASIL B | uint8 | Unit8 | 1 | 0 | 1 | 0 | 7 | 0 |  | $0=Init $1=Forward $2=Backward $3=Stop $4=Invalid $5=reserved $6=reserved $7=reserved | 信号描述/信号由来： Direction of wheel speed FrontLeft 信号英文全称： Left Front Wheel Direction 信号中文名称： 车轮旋转方向左前 |  | Infobase, Framework | ISO |  | yes | 制动_EHBi&EMB | AR1 | all
In | SGMW | #REF! | - | RrFntWhldDirec_FD |  | WheelDirection | WheelDirection.WheelDirectionFrontRight | ASIL B | uint8 | Unit8 | 1 | 0 | 1 | 0 | 7 | 0 |  | $0=Init $1=Forward $2=Backward $3=Stop $4=Invalid $5=reserved $6=reserved $7=reserved | 信号描述/信号由来： Direction of wheel speed FrontRight 信号英文全称： Right Front Wheel Direction 信号中文名称： 车轮旋转方向右前 |  | Infobase, Framework | ISO |  | yes | 制动_EHBi&EMB | AR1 | all
In | SGMW | #REF! | - | LtRrWhldDirec_FD |  | WheelDirection | WheelDirection.WheelDirectionRearLeft | ASIL B | uint8 | Unit8 | 1 | 0 | 1 | 0 | 7 | 0 |  | $0=Init $1=Forward $2=Backward $3=Stop $4=Invalid $5=reserved $6=reserved $7=reserved | 信号描述/信号由来： Direction of wheel speed RearLeft 信号英文全称： Left Rear Wheel Direction 信号中文名称： 车轮旋转方向左后 |  | Infobase, Framework | ISO |  | yes | 制动_EHBi&EMB | AR1 | all
In | SGMW | #REF! | - | RtRrWhldDirec_FD |  | WheelDirection | WheelDirection.WheelDirectionRearRight | ASIL B | uint8 | Unit8 | 1 | 0 | 1 | 0 | 7 | 0 |  | $0=Init $1=Forward $2=Backward $3=Stop $4=Invalid $5=reserved $6=reserved $7=reserved | 信号描述/信号由来： Direction of wheel speed RearRight 信号英文全称： Right Rear Wheel Direction 信号中文名称： 车轮旋转方向右后 |  | Infobase, Framework | ISO |  | yes | 制动_EHBi&EMB | AR1 | all
In | SGMW | #REF! | - | LtFntWhlGrndVlcty_FD |  | WheelSpeed | WheelSpeed.FrontLeft | ASIL B | uint16 | Float | 0.01 | 0 | 1 | 0 | 655.35 | 0 | km / h |  | 信号描述/信号由来： Wheel speed front left valid 信号英文全称： Left Front Wheel Ground Velocity 信号中文名称： 左前轮对地速度 |  | Infobase, Framework | ISO |  | yes | 制动_EHBi&EMB | AR1 | all
In | SGMW | #REF! |  | LtFntWhlRotStaWhlDstncPlsCnt_FD |  | WheelSpeed | WheelSpeed.FrontLeftImpulse | ASIL B | uint16 | Unit16 | 1 | 0 | 1 | 0 | 1023 | 0 | counts |  | 信号描述/信号由来： Wheel speed front left valid 信号英文全称： Left Front Wheel Ground Velocity 信号中文名称： 左前轮对地速度 |  |  |  |  | yes | 制动_EHBi&EMB | AR2 | all
In | SGMW | #REF! |  | LtFntWhlRotStaWhlDstncV_FD |  | WheelSpeed | WheelSpeed.FrontLeftImpulseValid | ASIL B | boolean | boolean | 1 | 0 | 1 | 0 | 1 | 1 | - | $0=Valid（有效） $1=Invalid（无效） | 信号描述/信号由来： Wheel speed front left 信号英文全称： Left Front Wheel Ground Velocity Valid 信号中文名称： 左前轮对地速度有效性 |  |  |  |  | yes | 制动_EHBi&EMB | AR2 | all
In | SGMW | #REF! | - | LtFntWhlGrndVlctyV_FD |  | WheelSpeed | WheelSpeed.FrontLeftValid | ASIL B | boolean | boolean | 1 | 0 | 1 | 0 | 1 | 1 |  | $0=Valid（有效） $1=Invalid（无效） | 信号描述/信号由来： Wheel speed front left 信号英文全称： Left Front Wheel Ground Velocity Validity 信号中文名称： 左前轮对地速度有效性 |  | Infobase, Framework | ISO |  | yes | 制动_EHBi&EMB | AR1 | all
In | SGMW | #REF! | - | RtFntWhlGrndVlcty_FD |  | WheelSpeed | WheelSpeed.FrontRight | ASIL B | uint16 | Float | 0.01 | 0 | 1 | 0 | 655.35 | 0 | km / h |  | 信号描述/信号由来： Wheel speed front right valid 信号英文全称： Right Front Wheel Ground Velocity 信号中文名称： 右前轮对地速度 |  | Infobase, Framework | ISO |  | yes | 制动_EHBi&EMB | AR1 | all
In | SGMW | #REF! |  | RrFntWhlRotStaWhlDstncPlsCnt_FD |  | WheelSpeed | WheelSpeed.FrontRightImpulse | ASIL B | uint16 | Unit16 | 1 | 0 | 1 | 0 | 1023 | 0 | counts |  | 信号描述/信号由来： Wheel speed front right valid 信号英文全称： Right Front Wheel Ground Velocity 信号中文名称： 右前轮对地速度 |  |  |  |  | yes | 制动_EHBi&EMB | AR2 | all
In | SGMW | #REF! |  | RrFntWhlRotStaWhlDstncV_FD |  | WheelSpeed | WheelSpeed.FrontRightImpulseValid | ASIL B | boolean | boolean | 1 | 0 | 1 | 0 | 1 | 1 | - | $0=Valid（有效） $1=Invalid（无效） | 信号描述/信号由来： Wheel speed front right 信号英文全称： Right Front Wheel Ground Velocity Valid 信号中文名称： 右前轮对地速度有效性 |  |  |  |  | yes | 制动_EHBi&EMB | AR2 | all
In | SGMW | #REF! | - | RtFntWhlGrndVlctyV_FD |  | WheelSpeed | WheelSpeed.FrontRightValid | ASIL B | boolean | boolean | 1 | 0 | 1 | 0 | 1 | 1 |  | $0=Valid（有效） $1=Invalid（无效） | 信号描述/信号由来： Wheel speed front right 信号英文全称： Right Front Wheel Ground Velocity Validity 信号中文名称： 右前轮对地速度有效性 |  | Infobase, Framework | ISO |  | yes | 制动_EHBi&EMB | AR1 | all
In | SGMW | #REF! | - | LtRrWhlGrndVlcty_FD |  | WheelSpeed | WheelSpeed.RearLeft | ASIL B | uint16 | Float | 0.01 | 0 | 1 | 0 | 655.35 | 0 | km / h |  | 信号描述/信号由来： Wheel speed rear left valid 信号英文全称： Left Rear Wheel Ground Velocity 信号中文名称： 左后轮对地速度 |  | Infobase, Framework | ISO |  | yes | 制动_EHBi&EMB | AR1 | all
In | SGMW | #REF! |  | LtRrWhlRotStaWhlDstncPlsCnt_FD |  | WheelSpeed | WheelSpeed.RearLeftImpulse | ASIL B | uint16 | Unit16 | 1 | 0 | 1 | 0 | 1023 | 0 | counts |  | 信号描述/信号由来： Wheel speed rear left valid 信号英文全称： Left Rear Wheel Ground Velocity 信号中文名称： 左后轮对地速度 |  |  |  |  | yes | 制动_EHBi&EMB | AR2 | all
In | SGMW | #REF! |  | LtRrWhlRotStaWhlDstncV_FD |  | WheelSpeed | WheelSpeed.RearLeftImpulseValid | ASIL B | boolean | boolean | 1 | 0 | 1 | 0 | 1 | 1 | - | $0=Valid（有效） $1=Invalid（无效） | 信号描述/信号由来： Wheel speed rear left 信号英文全称： Left Rear Wheel Ground Velocity Valid 信号中文名称： 左后轮对地速度有效性 |  |  |  |  | yes | 制动_EHBi&EMB | AR2 | all
In | SGMW | #REF! | - | LtRrWhlGrndVlctyV_FD |  | WheelSpeed | WheelSpeed.RearLeftValid | ASIL B | boolean | boolean | 1 | 0 | 1 | 0 | 1 | 1 |  | $0=Valid（有效） $1=Invalid（无效） | 信号描述/信号由来： Wheel speed rear left 信号英文全称： Left Rear Wheel Ground Velocity Validity 信号中文名称： 左后轮对地速度有效性 |  | Infobase, Framework | ISO |  | yes | 制动_EHBi&EMB | AR1 | all
In | SGMW | #REF! | - | RtRrWhlGrndVlcty_FD |  | WheelSpeed | WheelSpeed.RearRight | ASIL B | uint16 | Float | 0.01 | 0 | 1 | 0 | 655.35 | 0 | km / h |  | 信号描述/信号由来： Wheel speed rear right valid 信号英文全称： Right Rear Wheel Ground Velocity 信号中文名称： 右后轮对地速度 |  | Infobase, Framework | ISO |  | yes | 制动_EHBi&EMB | AR1 | all
In | SGMW | #REF! |  | RtRrWhlRotStaWhlDstncPlsCnt_FD |  | WheelSpeed | WheelSpeed.RearRightImpulse | ASIL B | uint16 | Unit16 | 1 | 0 | 1 | 0 | 1023 | 0 | counts |  | 信号描述/信号由来： Wheel speed rear right valid 信号英文全称： Right Rear Wheel Ground Velocity 信号中文名称： 右后轮对地速度 |  |  |  |  | yes | 制动_EHBi&EMB | AR2 | all
In | SGMW | #REF! |  | RtRrWhlRotStaWhlDstncV_FD |  | WheelSpeed | WheelSpeed.RearRightImpulseValid | ASIL B | boolean | boolean | 1 | 0 | 1 | 0 | 1 | 1 | - | $0=Valid（有效） $1=Invalid（无效） | 信号描述/信号由来： Wheel speed rear right 信号英文全称： Right Rear Wheel Ground Velocity Valid 信号中文名称： 右后轮对地速度有效性 |  |  |  |  | yes | 制动_EHBi&EMB | AR2 | all
In | SGMW | #REF! | - | RtRrWhlGrndVlctyV_FD |  | WheelSpeed | WheelSpeed.RearRightValid | ASIL B | boolean | boolean | 1 | 0 | 1 | 0 | 1 | 1 |  | $0=Valid（有效） $1=Invalid（无效） | 信号描述/信号由来： Wheel speed rear right 信号英文全称： Right Rear Wheel Ground Velocity Validity 信号中文名称： 右后轮对地速度有效性 |  | Infobase, Framework | ISO |  | yes | 制动_EHBi&EMB | AR1 | all
In | SGMW | #REF! |  | BrkActorMaxYawTorq |  | YawTorqueLimit | YawTorqueLimit.Max | ASIL D | uint16 | Unit16 | 1 | -32768 | 1 | -32768 | 32767 | 0 | Nm |  | 信号描述/信号由来： 信号英文全称： Yaw torque max capacity allowed from Brake Actuator 信号中文名称： 横摆扭矩极限（逆时针） |  | Framework, Safety | ISO |  | yes | 制动_EHBi&EMB | AR1 | all
In | SGMW | #REF! |  | BrkActorMinYawTorq |  | YawTorqueLimit | YawTorqueLimit.Min | ASIL D | uint16 | Unit16 | 1 | -32768 | 1 | -32768 | 32767 | 0 | Nm | 0 | 信号描述/信号由来： 信号英文全称： Yaw torque min capacity allowed from Brake Actuator 信号中文名称： 横摆扭矩极限（顺时针） |  | Framework, Safety | ISO |  | yes | 制动_EHBi&EMB | AR1 | all

## CubixInfobase
Direction | Source/Sink | ChangeStatus | CAN Signal name | SGMW Ext. Interface Name | RTE Port Type | RTE Interface/Port name | RTE Data Element name | Obfuscation | ASIL | Type | Type float | Resolution | Offset | Dimension | Min | Max | DefaultValue | Unit | sfcn | Notes | continuous signal | Coordinate Information | signal description | Comment | release step | Variant | 列827 | 列828 | 列829 | 列830 | 列831 | 列832 | 列833 | 列834 | 列835 | 列836 | 列837 | 列838 | 列839 | 列840 | 列841 | 列842 | 列843 | 列844 | 列845 | 列846 | 列847 | 列848 | 列849 | 列850 | 列851 | 列852 | 列853 | 列854 | 列855 | 列856 | 列857 | 列858 | 列859 | 列860 | 列861 | 列862 | 列863 | 列864 | 列865 | 列866 | 列867 | 列868 | 列869 | 列870 | 列871 | 列872 | 列873 | 列874 | 列875 | 列876 | 列877 | 列878 | 列879 | 列880 | 列881 | 列882 | 列883 | 列884 | 列885 | 列886 | 列887 | 列888 | 列889 | 列890 | 列891 | 列892 | 列893 | 列894 | 列895 | 列896 | 列897 | 列898 | 列899 | 列900 | 列901 | 列902 | 列903 | 列904 | 列905 | 列906 | 列907 | 列908 | 列909 | 列910 | 列911 | 列912 | 列913 | 列914 | 列915 | 列916 | 列917 | 列918 | 列919 | 列920 | 列921 | 列922 | 列923 | 列924 | 列925 | 列926 | 列927 | 列928 | 列929 | 列930 | 列931 | 列932 | 列933 | 列934 | 列935 | 列936 | 列937 | 列938 | 列939 | 列940 | 列941 | 列942 | 列943 | 列944 | 列945 | 列946 | 列947 | 列948 | 列949 | 列950 | 列951 | 列952 | 列953 | 列954 | 列955 | 列956 | 列957 | 列958 | 列959 | 列960 | 列961 | 列962 | 列963 | 列964 | 列965 | 列966 | 列967 | 列968 | 列969 | 列970 | 列971 | 列972 | 列973 | 列974 | 列975 | 列976 | 列977 | 列978 | 列979 | 列980 | 列981 | 列982 | 列983 | 列984 | 列985 | 列986 | 列987 | 列988 | 列989 | 列990 | 列991 | 列992 | 列993 | 列994 | 列995 | 列996 | 列997 | 列998 | 列999 | 列1000 | 列1001 | 列1002 | 列1003 | 列1004 | 列1005 | 列1006 | 列1007 | 列1008 | 列1009 | 列1010 | 列1011 | 列1012 | 列1013 | 列1014 | 列1015 | 列1016 | 列1017 | 列1018 | 列1019 | 列1020 | 列1021 | 列1022 | 列1023 | 列1024 | 列1025 | 列1026 | 列1027 | 列1028 | 列1029 | 列1030 | 列1031 | 列1032 | 列1033 | 列1034 | 列1035 | 列1036 | 列1037 | 列1038 | 列1039 | 列1040 | 列1041 | 列1042 | 列1043 | 列1044 | 列1045 | 列1046 | 列1047 | 列1048 | 列1049 | 列1050 | 列1051 | 列1052 | 列1053 | 列1054 | 列1055 | 列1056 | 列1057 | 列1058 | 列1059 | 列1060 | 列1061 | 列1062 | 列1063 | 列1064 | 列1065 | 列1066 | 列1067 | 列1068 | 列1069 | 列1070 | 列1071 | 列1072 | 列1073 | 列1074 | 列1075 | 列1076 | 列1077 | 列1078 | 列1079 | 列1080 | 列1081 | 列1082 | 列1083 | 列1084 | 列1085 | 列1086 | 列1087 | 列1088 | 列1089 | 列1090 | 列1091 | 列1092 | 列1093 | 列1094 | 列1095 | 列1096 | 列1097 | 列1098 | 列1099 | 列1100 | 列1101 | 列1102 | 列1103 | 列1104 | 列1105 | 列1106 | 列1107 | 列1108 | 列1109 | 列1110 | 列1111 | 列1112 | 列1113 | 列1114 | 列1115 | 列1116 | 列1117 | 列1118 | 列1119 | 列1120 | 列1121 | 列1122 | 列1123 | 列1124 | 列1125 | 列1126 | 列1127 | 列1128 | 列1129 | 列1130 | 列1131 | 列1132 | 列1133 | 列1134 | 列1135 | 列1136 | 列1137 | 列1138 | 列1139 | 列1140 | 列1141 | 列1142 | 列1143 | 列1144 | 列1145 | 列1146 | 列1147 | 列1148 | 列1149 | 列1150 | 列1151 | 列1152 | 列1153 | 列1154 | 列1155 | 列1156 | 列1157 | 列1158 | 列1159 | 列1160 | 列1161 | 列1162 | 列1163 | 列1164 | 列1165 | 列1166 | 列1167 | 列1168 | 列1169 | 列1170 | 列1171 | 列1172 | 列1173 | 列1174 | 列1175 | 列1176 | 列1177 | 列1178 | 列1179 | 列1180 | 列1181 | 列1182 | 列1183 | 列1184 | 列1185 | 列1186 | 列1187 | 列1188 | 列1189 | 列1190 | 列1191 | 列1192 | 列1193 | 列1194 | 列1195 | 列1196 | 列1197 | 列1198 | 列1199 | 列1200 | 列1201 | 列1202 | 列1203 | 列1204 | 列1205 | 列1206 | 列1207 | 列1208 | 列1209 | 列1210 | 列1211 | 列1212 | 列1213 | 列1214 | 列1215 | 列1216 | 列1217 | 列1218 | 列1219 | 列1220 | 列1221 | 列1222 | 列1223 | 列1224 | 列1225 | 列1226 | 列1227 | 列1228 | 列1229 | 列1230 | 列1231 | 列1232 | 列1233 | 列1234 | 列1235 | 列1236 | 列1237 | 列1238 | 列1239 | 列1240 | 列1241 | 列1242 | 列1243 | 列1244 | 列1245 | 列1246 | 列1247 | 列1248 | 列1249 | 列1250 | 列1251 | 列1252 | 列1253 | 列1254 | 列1255 | 列1256 | 列1257 | 列1258 | 列1259 | 列1260 | 列1261 | 列1262 | 列1263 | 列1264 | 列1265 | 列1266 | 列1267 | 列1268 | 列1269 | 列1270 | 列1271 | 列1272 | 列1273 | 列1274 | 列1275 | 列1276 | 列1277 | 列1278 | 列1279 | 列1280 | 列1281 | 列1282 | 列1283 | 列1284 | 列1285 | 列1286 | 列1287 | 列1288 | 列1289 | 列1290 | 列1291 | 列1292 | 列1293 | 列1294 | 列1295 | 列1296 | 列1297 | 列1298 | 列1299 | 列1300 | 列1301 | 列1302 | 列1303 | 列1304 | 列1305 | 列1306 | 列1307 | 列1308 | 列1309 | 列1310 | 列1311 | 列1312 | 列1313 | 列1314 | 列1315 | 列1316 | 列1317 | 列1318 | 列1319 | 列1320 | 列1321 | 列1322 | 列1323 | 列1324 | 列1325 | 列1326 | 列1327 | 列1328 | 列1329 | 列1330 | 列1331 | 列1332 | 列1333 | 列1334 | 列1335 | 列1336 | 列1337 | 列1338 | 列1339 | 列1340 | 列1341 | 列1342 | 列1343 | 列1344 | 列1345 | 列1346 | 列1347 | 列1348 | 列1349 | 列1350 | 列1351 | 列1352 | 列1353 | 列1354 | 列1355 | 列1356 | 列1357 | 列1358 | 列1359 | 列1360 | 列1361 | 列1362 | 列1363 | 列1364 | 列1365 | 列1366 | 列1367 | 列1368 | 列1369 | 列1370 | 列1371 | 列1372 | 列1373 | 列1374 | 列1375 | 列1376 | 列1377 | 列1378 | 列1379 | 列1380 | 列1381 | 列1382 | 列1383 | 列1384 | 列1385 | 列1386 | 列1387 | 列1388 | 列1389 | 列1390 | 列1391 | 列1392 | 列1393 | 列1394 | 列1395 | 列1396 | 列1397 | 列1398 | 列1399 | 列1400 | 列1401 | 列1402 | 列1403 | 列1404 | 列1405 | 列1406 | 列1407 | 列1408 | 列1409 | 列1410 | 列1411 | 列1412 | 列1413 | 列1414 | 列1415 | 列1416 | 列1417 | 列1418 | 列1419 | 列1420 | 列1421 | 列1422 | 列1423 | 列1424 | 列1425 | 列1426 | 列1427 | 列1428 | 列1429 | 列1430 | 列1431 | 列1432 | 列1433 | 列1434 | 列1435 | 列1436 | 列1437 | 列1438 | 列1439 | 列1440 | 列1441 | 列1442 | 列1443 | 列1444 | 列1445 | 列1446 | 列1447 | 列1448 | 列1449 | 列1450 | 列1451 | 列1452 | 列1453 | 列1454 | 列1455 | 列1456 | 列1457 | 列1458 | 列1459 | 列1460 | 列1461 | 列1462 | 列1463 | 列1464 | 列1465 | 列1466 | 列1467 | 列1468 | 列1469 | 列1470 | 列1471 | 列1472 | 列1473 | 列1474 | 列1475 | 列1476 | 列1477 | 列1478 | 列1479 | 列1480 | 列1481 | 列1482 | 列1483 | 列1484 | 列1485 | 列1486 | 列1487 | 列1488 | 列1489 | 列1490 | 列1491 | 列1492 | 列1493 | 列1494 | 列1495 | 列1496 | 列1497 | 列1498 | 列1499 | 列1500 | 列1501 | 列1502 | 列1503 | 列1504 | 列1505 | 列1506 | 列1507 | 列1508 | 列1509 | 列1510 | 列1511 | 列1512 | 列1513 | 列1514 | 列1515 | 列1516 | 列1517 | 列1518 | 列1519 | 列1520 | 列1521 | 列1522 | 列1523 | 列1524 | 列1525 | 列1526 | 列1527 | 列1528 | 列1529 | 列1530 | 列1531 | 列1532 | 列1533 | 列1534 | 列1535 | 列1536 | 列1537 | 列1538 | 列1539 | 列1540 | 列1541 | 列1542 | 列1543 | 列1544 | 列1545 | 列1546 | 列1547 | 列1548 | 列1549 | 列1550 | 列1551 | 列1552 | 列1553 | 列1554 | 列1555 | 列1556 | 列1557 | 列1558 | 列1559 | 列1560 | 列1561 | 列1562 | 列1563 | 列1564 | 列1565 | 列1566 | 列1567 | 列1568 | 列1569 | 列1570 | 列1571 | 列1572 | 列1573 | 列1574 | 列1575 | 列1576 | 列1577 | 列1578 | 列1579 | 列1580 | 列1581 | 列1582 | 列1583 | 列1584 | 列1585 | 列1586 | 列1587 | 列1588 | 列1589 | 列1590 | 列1591 | 列1592 | 列1593 | 列1594 | 列1595 | 列1596 | 列1597 | 列1598 | 列1599 | 列1600 | 列1601 | 列1602 | 列1603 | 列1604 | 列1605 | 列1606 | 列1607 | 列1608 | 列1609 | 列1610 | 列1611 | 列1612 | 列1613 | 列1614 | 列1615 | 列1616 | 列1617 | 列1618 | 列1619 | 列1620 | 列1621 | 列1622 | 列1623 | 列1624 | 列1625 | 列1626 | 列1627 | 列1628 | 列1629 | 列1630 | 列1631 | 列1632 | 列1633 | 列1634 | 列1635 | 列1636 | 列1637 | 列1638 | 列1639 | 列1640 | 列1641 | 列1642 | 列1643 | 列1644 | 列1645 | 列1646 | 列1647 | 列1648 | 列1649 | 列1650 | 列1651 | 列1652 | 列1653 | 列1654 | 列1655 | 列1656 | 列1657 | 列1658 | 列1659 | 列1660 | 列1661 | 列1662 | 列1663 | 列1664 | 列1665 | 列1666 | 列1667 | 列1668 | 列1669 | 列1670 | 列1671 | 列1672 | 列1673 | 列1674 | 列1675 | 列1676 | 列1677 | 列1678 | 列1679 | 列1680 | 列1681 | 列1682 | 列1683 | 列1684 | 列1685 | 列1686 | 列1687 | 列1688 | 列1689 | 列1690 | 列1691 | 列1692 | 列1693 | 列1694 | 列1695 | 列1696 | 列1697 | 列1698 | 列1699 | 列1700 | 列1701 | 列1702 | 列1703 | 列1704 | 列1705 | 列1706 | 列1707 | 列1708 | 列1709 | 列1710 | 列1711 | 列1712 | 列1713 | 列1714 | 列1715 | 列1716 | 列1717 | 列1718 | 列1719 | 列1720 | 列1721 | 列1722 | 列1723 | 列1724 | 列1725 | 列1726 | 列1727 | 列1728 | 列1729 | 列1730 | 列1731 | 列1732 | 列1733 | 列1734 | 列1735 | 列1736 | 列1737 | 列1738 | 列1739 | 列1740 | 列1741 | 列1742 | 列1743 | 列1744 | 列1745 | 列1746 | 列1747 | 列1748 | 列1749 | 列1750 | 列1751 | 列1752 | 列1753 | 列1754 | 列1755 | 列1756 | 列1757 | 列1758 | 列1759 | 列1760 | 列1761 | 列1762 | 列1763 | 列1764 | 列1765 | 列1766 | 列1767 | 列1768 | 列1769 | 列1770 | 列1771 | 列1772 | 列1773 | 列1774 | 列1775 | 列1776 | 列1777 | 列1778 | 列1779 | 列1780 | 列1781 | 列1782 | 列1783 | 列1784 | 列1785 | 列1786 | 列1787 | 列1788 | 列1789 | 列1790 | 列1791 | 列1792 | 列1793 | 列1794 | 列1795 | 列1796 | 列1797 | 列1798 | 列1799 | 列1800 | 列1801 | 列1802 | 列1803 | 列1804 | 列1805 | 列1806 | 列1807 | 列1808 | 列1809 | 列1810 | 列1811 | 列1812 | 列1813 | 列1814 | 列1815 | 列1816 | 列1817 | 列1818 | 列1819 | 列1820 | 列1821 | 列1822 | 列1823 | 列1824 | 列1825 | 列1826 | 列1827 | 列1828 | 列1829 | 列1830 | 列1831 | 列1832 | 列1833 | 列1834 | 列1835 | 列1836 | 列1837 | 列1838 | 列1839 | 列1840 | 列1841 | 列1842 | 列1843 | 列1844 | 列1845 | 列1846 | 列1847 | 列1848 | 列1849 | 列1850 | 列1851 | 列1852 | 列1853 | 列1854 | 列1855 | 列1856 | 列1857 | 列1858 | 列1859 | 列1860 | 列1861 | 列1862 | 列1863 | 列1864 | 列1865 | 列1866 | 列1867 | 列1868 | 列1869 | 列1870 | 列1871 | 列1872 | 列1873 | 列1874 | 列1875 | 列1876 | 列1877 | 列1878 | 列1879 | 列1880 | 列1881 | 列1882 | 列1883 | 列1884 | 列1885 | 列1886 | 列1887 | 列1888 | 列1889 | 列1890 | 列1891 | 列1892 | 列1893 | 列1894 | 列1895 | 列1896 | 列1897 | 列1898 | 列1899 | 列1900 | 列1901 | 列1902 | 列1903 | 列1904 | 列1905 | 列1906 | 列1907 | 列1908 | 列1909 | 列1910 | 列1911 | 列1912 | 列1913 | 列1914 | 列1915 | 列1916 | 列1917 | 列1918 | 列1919 | 列1920 | 列1921 | 列1922 | 列1923 | 列1924 | 列1925 | 列1926 | 列1927 | 列1928 | 列1929 | 列1930 | 列1931 | 列1932 | 列1933 | 列1934 | 列1935 | 列1936 | 列1937 | 列1938 | 列1939 | 列1940 | 列1941 | 列1942 | 列1943 | 列1944 | 列1945 | 列1946 | 列1947 | 列1948 | 列1949 | 列1950 | 列1951 | 列1952 | 列1953 | 列1954 | 列1955 | 列1956 | 列1957 | 列1958 | 列1959 | 列1960 | 列1961 | 列1962 | 列1963 | 列1964 | 列1965 | 列1966 | 列1967 | 列1968 | 列1969 | 列1970 | 列1971 | 列1972 | 列1973 | 列1974 | 列1975 | 列1976 | 列1977 | 列1978 | 列1979 | 列1980 | 列1981 | 列1982 | 列1983 | 列1984 | 列1985 | 列1986 | 列1987 | 列1988 | 列1989 | 列1990 | 列1991 | 列1992 | 列1993 | 列1994 | 列1995 | 列1996 | 列1997 | 列1998 | 列1999 | 列2000 | 列2001 | 列2002 | 列2003 | 列2004 | 列2005 | 列2006 | 列2007 | 列2008 | 列2009 | 列2010 | 列2011 | 列2012 | 列2013 | 列2014 | 列2015 | 列2016 | 列2017 | 列2018 | 列2019 | 列2020 | 列2021 | 列2022 | 列2023 | 列2024 | 列2025 | 列2026 | 列2027 | 列2028 | 列2029 | 列2030 | 列2031 | 列2032 | 列2033 | 列2034 | 列2035 | 列2036 | 列2037 | 列2038 | 列2039 | 列2040 | 列2041 | 列2042 | 列2043 | 列2044 | 列2045 | 列2046 | 列2047 | 列2048 | 列2049 | 列2050 | 列2051 | 列2052 | 列2053 | 列2054 | 列2055 | 列2056 | 列2057 | 列2058 | 列2059 | 列2060 | 列2061 | 列2062 | 列2063 | 列2064 | 列2065 | 列2066 | 列2067 | 列2068 | 列2069 | 列2070 | 列2071 | 列2072 | 列2073 | 列2074 | 列2075 | 列2076 | 列2077 | 列2078 | 列2079 | 列2080 | 列2081 | 列2082 | 列2083 | 列2084 | 列2085 | 列2086 | 列2087 | 列2088 | 列2089 | 列2090 | 列2091 | 列2092 | 列2093 | 列2094 | 列2095 | 列2096 | 列2097 | 列2098 | 列2099 | 列2100 | 列2101 | 列2102 | 列2103 | 列2104 | 列2105 | 列2106 | 列2107 | 列2108 | 列2109 | 列2110 | 列2111 | 列2112 | 列2113 | 列2114 | 列2115 | 列2116 | 列2117 | 列2118 | 列2119 | 列2120 | 列2121 | 列2122 | 列2123 | 列2124 | 列2125 | 列2126 | 列2127 | 列2128 | 列2129 | 列2130 | 列2131 | 列2132 | 列2133 | 列2134 | 列2135 | 列2136 | 列2137 | 列2138 | 列2139 | 列2140 | 列2141 | 列2142 | 列2143 | 列2144 | 列2145 | 列2146 | 列2147 | 列2148 | 列2149 | 列2150 | 列2151 | 列2152 | 列2153 | 列2154 | 列2155 | 列2156 | 列2157 | 列2158 | 列2159 | 列2160 | 列2161 | 列2162 | 列2163 | 列2164 | 列2165 | 列2166 | 列2167 | 列2168 | 列2169 | 列2170 | 列2171 | 列2172 | 列2173 | 列2174 | 列2175 | 列2176 | 列2177 | 列2178 | 列2179 | 列2180 | 列2181 | 列2182 | 列2183 | 列2184 | 列2185 | 列2186 | 列2187 | 列2188 | 列2189 | 列2190 | 列2191 | 列2192 | 列2193 | 列2194 | 列2195 | 列2196 | 列2197 | 列2198 | 列2199 | 列2200 | 列2201 | 列2202 | 列2203 | 列2204 | 列2205 | 列2206 | 列2207 | 列2208 | 列2209 | 列2210 | 列2211 | 列2212 | 列2213 | 列2214 | 列2215 | 列2216 | 列2217 | 列2218 | 列2219 | 列2220 | 列2221 | 列2222 | 列2223 | 列2224 | 列2225 | 列2226 | 列2227 | 列2228 | 列2229 | 列2230 | 列2231 | 列2232 | 列2233 | 列2234 | 列2235 | 列2236 | 列2237 | 列2238 | 列2239 | 列2240 | 列2241 | 列2242 | 列2243 | 列2244 | 列2245 | 列2246 | 列2247 | 列2248 | 列2249 | 列2250 | 列2251 | 列2252 | 列2253 | 列2254 | 列2255 | 列2256 | 列2257 | 列2258 | 列2259 | 列2260 | 列2261 | 列2262 | 列2263 | 列2264 | 列2265 | 列2266 | 列2267 | 列2268 | 列2269 | 列2270 | 列2271 | 列2272 | 列2273 | 列2274 | 列2275 | 列2276 | 列2277 | 列2278 | 列2279 | 列2280 | 列2281 | 列2282 | 列2283 | 列2284 | 列2285 | 列2286 | 列2287 | 列2288 | 列2289 | 列2290 | 列2291 | 列2292 | 列2293 | 列2294 | 列2295 | 列2296 | 列2297 | 列2298 | 列2299 | 列2300 | 列2301 | 列2302 | 列2303 | 列2304 | 列2305 | 列2306 | 列2307 | 列2308 | 列2309 | 列2310 | 列2311 | 列2312 | 列2313 | 列2314 | 列2315 | 列2316 | 列2317 | 列2318 | 列2319 | 列2320 | 列2321 | 列2322 | 列2323 | 列2324 | 列2325 | 列2326 | 列2327 | 列2328 | 列2329 | 列2330 | 列2331 | 列2332 | 列2333 | 列2334 | 列2335 | 列2336 | 列2337 | 列2338 | 列2339 | 列2340 | 列2341 | 列2342 | 列2343 | 列2344 | 列2345 | 列2346 | 列2347 | 列2348 | 列2349 | 列2350 | 列2351 | 列2352 | 列2353 | 列2354 | 列2355 | 列2356 | 列2357 | 列2358 | 列2359 | 列2360 | 列2361 | 列2362 | 列2363 | 列2364 | 列2365 | 列2366 | 列2367 | 列2368 | 列2369 | 列2370 | 列2371 | 列2372 | 列2373 | 列2374 | 列2375 | 列2376 | 列2377 | 列2378 | 列2379 | 列2380 | 列2381 | 列2382 | 列2383 | 列2384 | 列2385 | 列2386 | 列2387 | 列2388 | 列2389 | 列2390 | 列2391 | 列2392 | 列2393 | 列2394 | 列2395 | 列2396 | 列2397 | 列2398 | 列2399 | 列2400 | 列2401 | 列2402 | 列2403 | 列2404 | 列2405 | 列2406 | 列2407 | 列2408 | 列2409 | 列2410 | 列2411 | 列2412 | 列2413 | 列2414 | 列2415 | 列2416 | 列2417 | 列2418 | 列2419 | 列2420 | 列2421 | 列2422 | 列2423 | 列2424 | 列2425 | 列2426 | 列2427 | 列2428 | 列2429 | 列2430 | 列2431 | 列2432 | 列2433 | 列2434 | 列2435 | 列2436 | 列2437 | 列2438 | 列2439 | 列2440 | 列2441 | 列2442 | 列2443 | 列2444 | 列2445 | 列2446 | 列2447 | 列2448 | 列2449 | 列2450 | 列2451 | 列2452 | 列2453 | 列2454 | 列2455 | 列2456 | 列2457 | 列2458 | 列2459 | 列2460 | 列2461 | 列2462 | 列2463 | 列2464 | 列2465 | 列2466 | 列2467 | 列2468 | 列2469 | 列2470 | 列2471 | 列2472 | 列2473 | 列2474 | 列2475 | 列2476 | 列2477 | 列2478 | 列2479 | 列2480 | 列2481 | 列2482 | 列2483 | 列2484 | 列2485 | 列2486 | 列2487 | 列2488 | 列2489 | 列2490 | 列2491 | 列2492 | 列2493 | 列2494 | 列2495 | 列2496 | 列2497 | 列2498 | 列2499 | 列2500 | 列2501 | 列2502 | 列2503 | 列2504 | 列2505 | 列2506 | 列2507 | 列2508 | 列2509 | 列2510 | 列2511 | 列2512 | 列2513 | 列2514 | 列2515 | 列2516 | 列2517 | 列2518 | 列2519 | 列2520 | 列2521 | 列2522 | 列2523 | 列2524 | 列2525 | 列2526 | 列2527 | 列2528 | 列2529 | 列2530 | 列2531 | 列2532 | 列2533 | 列2534 | 列2535 | 列2536 | 列2537 | 列2538 | 列2539 | 列2540 | 列2541 | 列2542 | 列2543 | 列2544 | 列2545 | 列2546 | 列2547 | 列2548 | 列2549 | 列2550 | 列2551 | 列2552 | 列2553 | 列2554 | 列2555 | 列2556 | 列2557 | 列2558 | 列2559 | 列2560 | 列2561 | 列2562 | 列2563 | 列2564 | 列2565 | 列2566 | 列2567 | 列2568 | 列2569 | 列2570 | 列2571 | 列2572 | 列2573 | 列2574 | 列2575 | 列2576 | 列2577 | 列2578 | 列2579 | 列2580 | 列2581 | 列2582 | 列2583 | 列2584 | 列2585 | 列2586 | 列2587 | 列2588 | 列2589 | 列2590 | 列2591 | 列2592 | 列2593 | 列2594 | 列2595 | 列2596 | 列2597 | 列2598 | 列2599 | 列2600 | 列2601 | 列2602 | 列2603 | 列2604 | 列2605 | 列2606 | 列2607 | 列2608 | 列2609 | 列2610 | 列2611 | 列2612 | 列2613 | 列2614 | 列2615 | 列2616 | 列2617 | 列2618 | 列2619 | 列2620 | 列2621 | 列2622 | 列2623 | 列2624 | 列2625 | 列2626 | 列2627 | 列2628 | 列2629 | 列2630 | 列2631 | 列2632 | 列2633 | 列2634 | 列2635 | 列2636 | 列2637 | 列2638 | 列2639 | 列2640 | 列2641 | 列2642 | 列2643 | 列2644 | 列2645 | 列2646 | 列2647 | 列2648 | 列2649 | 列2650 | 列2651 | 列2652 | 列2653 | 列2654 | 列2655 | 列2656 | 列2657 | 列2658 | 列2659 | 列2660 | 列2661 | 列2662 | 列2663 | 列2664 | 列2665 | 列2666 | 列2667 | 列2668 | 列2669 | 列2670 | 列2671 | 列2672 | 列2673 | 列2674 | 列2675 | 列2676 | 列2677 | 列2678 | 列2679 | 列2680 | 列2681 | 列2682 | 列2683 | 列2684 | 列2685 | 列2686 | 列2687 | 列2688 | 列2689 | 列2690 | 列2691 | 列2692 | 列2693 | 列2694 | 列2695 | 列2696 | 列2697 | 列2698 | 列2699 | 列2700 | 列2701 | 列2702 | 列2703 | 列2704 | 列2705 | 列2706 | 列2707 | 列2708 | 列2709 | 列2710 | 列2711 | 列2712 | 列2713 | 列2714 | 列2715 | 列2716 | 列2717 | 列2718 | 列2719 | 列2720 | 列2721 | 列2722 | 列2723 | 列2724 | 列2725 | 列2726 | 列2727 | 列2728 | 列2729 | 列2730 | 列2731 | 列2732 | 列2733 | 列2734 | 列2735 | 列2736 | 列2737 | 列2738 | 列2739 | 列2740 | 列2741 | 列2742 | 列2743 | 列2744 | 列2745 | 列2746 | 列2747 | 列2748 | 列2749 | 列2750 | 列2751 | 列2752 | 列2753 | 列2754 | 列2755 | 列2756 | 列2757 | 列2758 | 列2759 | 列2760 | 列2761 | 列2762 | 列2763 | 列2764 | 列2765 | 列2766 | 列2767 | 列2768 | 列2769 | 列2770 | 列2771 | 列2772 | 列2773 | 列2774 | 列2775 | 列2776 | 列2777 | 列2778 | 列2779 | 列2780 | 列2781 | 列2782 | 列2783 | 列2784 | 列2785 | 列2786 | 列2787 | 列2788 | 列2789 | 列2790 | 列2791 | 列2792 | 列2793 | 列2794 | 列2795 | 列2796 | 列2797 | 列2798 | 列2799 | 列2800 | 列2801 | 列2802 | 列2803 | 列2804 | 列2805 | 列2806 | 列2807 | 列2808 | 列2809 | 列2810 | 列2811 | 列2812 | 列2813 | 列2814 | 列2815 | 列2816 | 列2817 | 列2818 | 列2819 | 列2820 | 列2821 | 列2822 | 列2823 | 列2824 | 列2825 | 列2826 | 列2827 | 列2828 | 列2829 | 列2830 | 列2831 | 列2832 | 列2833 | 列2834 | 列2835 | 列2836 | 列2837 | 列2838 | 列2839 | 列2840 | 列2841 | 列2842 | 列2843 | 列2844 | 列2845 | 列2846 | 列2847 | 列2848 | 列2849 | 列2850 | 列2851 | 列2852 | 列2853 | 列2854 | 列2855 | 列2856 | 列2857 | 列2858 | 列2859 | 列2860 | 列2861 | 列2862 | 列2863 | 列2864 | 列2865 | 列2866 | 列2867 | 列2868 | 列2869 | 列2870 | 列2871 | 列2872 | 列2873 | 列2874 | 列2875 | 列2876 | 列2877 | 列2878 | 列2879 | 列2880 | 列2881 | 列2882 | 列2883 | 列2884 | 列2885 | 列2886 | 列2887 | 列2888 | 列2889 | 列2890 | 列2891 | 列2892 | 列2893 | 列2894 | 列2895 | 列2896 | 列2897 | 列2898 | 列2899 | 列2900 | 列2901 | 列2902 | 列2903 | 列2904 | 列2905 | 列2906 | 列2907 | 列2908 | 列2909 | 列2910 | 列2911 | 列2912 | 列2913 | 列2914 | 列2915 | 列2916 | 列2917 | 列2918 | 列2919 | 列2920 | 列2921 | 列2922 | 列2923 | 列2924 | 列2925 | 列2926 | 列2927 | 列2928 | 列2929 | 列2930 | 列2931 | 列2932 | 列2933 | 列2934 | 列2935 | 列2936 | 列2937 | 列2938 | 列2939 | 列2940 | 列2941 | 列2942 | 列2943 | 列2944 | 列2945 | 列2946 | 列2947 | 列2948 | 列2949 | 列2950 | 列2951 | 列2952 | 列2953 | 列2954 | 列2955 | 列2956 | 列2957 | 列2958 | 列2959 | 列2960 | 列2961 | 列2962 | 列2963 | 列2964 | 列2965 | 列2966 | 列2967 | 列2968 | 列2969 | 列2970 | 列2971 | 列2972 | 列2973 | 列2974 | 列2975 | 列2976 | 列2977 | 列2978 | 列2979 | 列2980 | 列2981 | 列2982 | 列2983 | 列2984 | 列2985 | 列2986 | 列2987 | 列2988 | 列2989 | 列2990 | 列2991 | 列2992 | 列2993 | 列2994 | 列2995 | 列2996 | 列2997 | 列2998 | 列2999 | 列3000 | 列3001 | 列3002 | 列3003 | 列3004 | 列3005 | 列3006 | 列3007 | 列3008 | 列3009 | 列3010 | 列3011 | 列3012 | 列3013 | 列3014 | 列3015 | 列3016 | 列3017 | 列3018 | 列3019 | 列3020 | 列3021 | 列3022 | 列3023 | 列3024 | 列3025 | 列3026 | 列3027 | 列3028 | 列3029 | 列3030 | 列3031 | 列3032 | 列3033 | 列3034 | 列3035 | 列3036 | 列3037 | 列3038 | 列3039 | 列3040 | 列3041 | 列3042 | 列3043 | 列3044 | 列3045 | 列3046 | 列3047 | 列3048 | 列3049 | 列3050 | 列3051 | 列3052 | 列3053 | 列3054 | 列3055 | 列3056 | 列3057 | 列3058 | 列3059 | 列3060 | 列3061 | 列3062 | 列3063 | 列3064 | 列3065 | 列3066 | 列3067 | 列3068 | 列3069 | 列3070 | 列3071 | 列3072 | 列3073 | 列3074 | 列3075 | 列3076 | 列3077 | 列3078 | 列3079 | 列3080 | 列3081 | 列3082 | 列3083 | 列3084 | 列3085 | 列3086 | 列3087 | 列3088 | 列3089 | 列3090 | 列3091 | 列3092 | 列3093 | 列3094 | 列3095 | 列3096 | 列3097 | 列3098 | 列3099 | 列3100 | 列3101 | 列3102 | 列3103 | 列3104 | 列3105 | 列3106 | 列3107 | 列3108 | 列3109 | 列3110 | 列3111 | 列3112 | 列3113 | 列3114 | 列3115 | 列3116 | 列3117 | 列3118 | 列3119 | 列3120 | 列3121 | 列3122 | 列3123 | 列3124 | 列3125 | 列3126 | 列3127 | 列3128 | 列3129 | 列3130 | 列3131 | 列3132 | 列3133 | 列3134 | 列3135 | 列3136 | 列3137 | 列3138 | 列3139 | 列3140 | 列3141 | 列3142 | 列3143 | 列3144 | 列3145 | 列3146 | 列3147 | 列3148 | 列3149 | 列3150 | 列3151 | 列3152 | 列3153 | 列3154 | 列3155 | 列3156 | 列3157 | 列3158 | 列3159 | 列3160 | 列3161 | 列3162 | 列3163 | 列3164 | 列3165 | 列3166 | 列3167 | 列3168 | 列3169 | 列3170 | 列3171 | 列3172 | 列3173 | 列3174 | 列3175 | 列3176 | 列3177 | 列3178 | 列3179 | 列3180 | 列3181 | 列3182 | 列3183 | 列3184 | 列3185 | 列3186 | 列3187 | 列3188 | 列3189 | 列3190 | 列3191 | 列3192 | 列3193 | 列3194 | 列3195 | 列3196 | 列3197 | 列3198 | 列3199 | 列3200 | 列3201 | 列3202 | 列3203 | 列3204 | 列3205 | 列3206 | 列3207 | 列3208 | 列3209 | 列3210 | 列3211 | 列3212 | 列3213 | 列3214 | 列3215 | 列3216 | 列3217 | 列3218 | 列3219 | 列3220 | 列3221 | 列3222 | 列3223 | 列3224 | 列3225 | 列3226 | 列3227 | 列3228 | 列3229 | 列3230 | 列3231 | 列3232 | 列3233 | 列3234 | 列3235 | 列3236 | 列3237 | 列3238 | 列3239 | 列3240 | 列3241 | 列3242 | 列3243 | 列3244 | 列3245 | 列3246 | 列3247 | 列3248 | 列3249 | 列3250 | 列3251 | 列3252 | 列3253 | 列3254 | 列3255 | 列3256 | 列3257 | 列3258 | 列3259 | 列3260 | 列3261 | 列3262 | 列3263 | 列3264 | 列3265 | 列3266 | 列3267 | 列3268 | 列3269 | 列3270 | 列3271 | 列3272 | 列3273 | 列3274 | 列3275 | 列3276 | 列3277 | 列3278 | 列3279 | 列3280 | 列3281 | 列3282 | 列3283 | 列3284 | 列3285 | 列3286 | 列3287 | 列3288 | 列3289 | 列3290 | 列3291 | 列3292 | 列3293 | 列3294 | 列3295 | 列3296 | 列3297 | 列3298 | 列3299 | 列3300 | 列3301 | 列3302 | 列3303 | 列3304 | 列3305 | 列3306 | 列3307 | 列3308 | 列3309 | 列3310 | 列3311 | 列3312 | 列3313 | 列3314 | 列3315 | 列3316 | 列3317 | 列3318 | 列3319 | 列3320 | 列3321 | 列3322 | 列3323 | 列3324 | 列3325 | 列3326 | 列3327 | 列3328 | 列3329 | 列3330 | 列3331 | 列3332 | 列3333 | 列3334 | 列3335 | 列3336 | 列3337 | 列3338 | 列3339 | 列3340 | 列3341 | 列3342 | 列3343 | 列3344 | 列3345 | 列3346 | 列3347 | 列3348 | 列3349 | 列3350 | 列3351 | 列3352 | 列3353 | 列3354 | 列3355 | 列3356 | 列3357 | 列3358 | 列3359 | 列3360 | 列3361 | 列3362 | 列3363 | 列3364 | 列3365 | 列3366 | 列3367 | 列3368 | 列3369 | 列3370 | 列3371 | 列3372 | 列3373 | 列3374 | 列3375 | 列3376 | 列3377 | 列3378 | 列3379 | 列3380 | 列3381 | 列3382 | 列3383 | 列3384 | 列3385 | 列3386 | 列3387 | 列3388 | 列3389 | 列3390 | 列3391 | 列3392 | 列3393 | 列3394 | 列3395 | 列3396 | 列3397 | 列3398 | 列3399 | 列3400 | 列3401 | 列3402 | 列3403 | 列3404 | 列3405 | 列3406 | 列3407 | 列3408 | 列3409 | 列3410 | 列3411 | 列3412 | 列3413 | 列3414 | 列3415 | 列3416 | 列3417 | 列3418 | 列3419 | 列3420 | 列3421 | 列3422 | 列3423 | 列3424 | 列3425 | 列3426 | 列3427 | 列3428 | 列3429 | 列3430 | 列3431 | 列3432 | 列3433 | 列3434 | 列3435 | 列3436 | 列3437 | 列3438 | 列3439 | 列3440 | 列3441 | 列3442 | 列3443 | 列3444 | 列3445 | 列3446 | 列3447 | 列3448 | 列3449 | 列3450 | 列3451 | 列3452 | 列3453 | 列3454 | 列3455 | 列3456 | 列3457 | 列3458 | 列3459 | 列3460 | 列3461 | 列3462 | 列3463 | 列3464 | 列3465 | 列3466 | 列3467 | 列3468 | 列3469 | 列3470 | 列3471 | 列3472 | 列3473 | 列3474 | 列3475 | 列3476 | 列3477 | 列3478 | 列3479 | 列3480 | 列3481 | 列3482 | 列3483 | 列3484 | 列3485 | 列3486 | 列3487 | 列3488 | 列3489 | 列3490 | 列3491 | 列3492 | 列3493 | 列3494 | 列3495 | 列3496 | 列3497 | 列3498 | 列3499 | 列3500 | 列3501 | 列3502 | 列3503 | 列3504 | 列3505 | 列3506 | 列3507 | 列3508 | 列3509 | 列3510 | 列3511 | 列3512 | 列3513 | 列3514 | 列3515 | 列3516 | 列3517 | 列3518 | 列3519 | 列3520 | 列3521 | 列3522 | 列3523 | 列3524 | 列3525 | 列3526 | 列3527 | 列3528 | 列3529 | 列3530 | 列3531 | 列3532 | 列3533 | 列3534 | 列3535 | 列3536 | 列3537 | 列3538 | 列3539 | 列3540 | 列3541 | 列3542 | 列3543 | 列3544 | 列3545 | 列3546 | 列3547 | 列3548 | 列3549 | 列3550 | 列3551 | 列3552 | 列3553 | 列3554 | 列3555 | 列3556 | 列3557 | 列3558 | 列3559 | 列3560 | 列3561 | 列3562 | 列3563 | 列3564 | 列3565 | 列3566 | 列3567 | 列3568 | 列3569 | 列3570 | 列3571 | 列3572 | 列3573 | 列3574 | 列3575 | 列3576 | 列3577 | 列3578 | 列3579 | 列3580 | 列3581 | 列3582 | 列3583 | 列3584 | 列3585 | 列3586 | 列3587 | 列3588 | 列3589 | 列3590 | 列3591 | 列3592 | 列3593 | 列3594 | 列3595 | 列3596 | 列3597 | 列3598 | 列3599 | 列3600 | 列3601 | 列3602 | 列3603 | 列3604 | 列3605 | 列3606 | 列3607 | 列3608 | 列3609 | 列3610 | 列3611 | 列3612 | 列3613 | 列3614 | 列3615 | 列3616 | 列3617 | 列3618 | 列3619 | 列3620 | 列3621 | 列3622 | 列3623 | 列3624 | 列3625 | 列3626 | 列3627 | 列3628 | 列3629 | 列3630 | 列3631 | 列3632 | 列3633 | 列3634 | 列3635 | 列3636 | 列3637 | 列3638 | 列3639 | 列3640 | 列3641 | 列3642 | 列3643 | 列3644 | 列3645 | 列3646 | 列3647 | 列3648 | 列3649 | 列3650 | 列3651 | 列3652 | 列3653 | 列3654 | 列3655 | 列3656 | 列3657 | 列3658 | 列3659 | 列3660 | 列3661 | 列3662 | 列3663 | 列3664 | 列3665 | 列3666 | 列3667 | 列3668 | 列3669 | 列3670 | 列3671 | 列3672 | 列3673 | 列3674 | 列3675 | 列3676 | 列3677 | 列3678 | 列3679 | 列3680 | 列3681 | 列3682 | 列3683 | 列3684 | 列3685 | 列3686 | 列3687 | 列3688 | 列3689 | 列3690 | 列3691 | 列3692 | 列3693 | 列3694 | 列3695 | 列3696 | 列3697 | 列3698 | 列3699 | 列3700 | 列3701 | 列3702 | 列3703 | 列3704 | 列3705 | 列3706 | 列3707 | 列3708 | 列3709 | 列3710 | 列3711 | 列3712 | 列3713 | 列3714 | 列3715 | 列3716 | 列3717 | 列3718 | 列3719 | 列3720 | 列3721 | 列3722 | 列3723 | 列3724 | 列3725 | 列3726 | 列3727 | 列3728 | 列3729 | 列3730 | 列3731 | 列3732 | 列3733 | 列3734 | 列3735 | 列3736 | 列3737 | 列3738 | 列3739 | 列3740 | 列3741 | 列3742 | 列3743 | 列3744 | 列3745 | 列3746 | 列3747 | 列3748 | 列3749 | 列3750 | 列3751 | 列3752 | 列3753 | 列3754 | 列3755 | 列3756 | 列3757 | 列3758 | 列3759 | 列3760 | 列3761 | 列3762 | 列3763 | 列3764 | 列3765 | 列3766 | 列3767 | 列3768 | 列3769 | 列3770 | 列3771 | 列3772 | 列3773 | 列3774 | 列3775 | 列3776 | 列3777 | 列3778 | 列3779 | 列3780 | 列3781 | 列3782 | 列3783 | 列3784 | 列3785 | 列3786 | 列3787 | 列3788 | 列3789 | 列3790 | 列3791 | 列3792 | 列3793 | 列3794 | 列3795 | 列3796 | 列3797 | 列3798 | 列3799 | 列3800 | 列3801 | 列3802 | 列3803 | 列3804 | 列3805 | 列3806 | 列3807 | 列3808 | 列3809 | 列3810 | 列3811 | 列3812 | 列3813 | 列3814 | 列3815 | 列3816 | 列3817 | 列3818 | 列3819 | 列3820 | 列3821 | 列3822 | 列3823 | 列3824 | 列3825 | 列3826 | 列3827 | 列3828 | 列3829 | 列3830 | 列3831 | 列3832 | 列3833 | 列3834 | 列3835 | 列3836 | 列3837 | 列3838 | 列3839 | 列3840 | 列3841 | 列3842 | 列3843 | 列3844 | 列3845 | 列3846 | 列3847 | 列3848 | 列3849 | 列3850 | 列3851 | 列3852 | 列3853 | 列3854 | 列3855 | 列3856 | 列3857 | 列3858 | 列3859 | 列3860 | 列3861 | 列3862 | 列3863 | 列3864 | 列3865 | 列3866 | 列3867 | 列3868 | 列3869 | 列3870 | 列3871 | 列3872 | 列3873 | 列3874 | 列3875 | 列3876 | 列3877 | 列3878 | 列3879 | 列3880 | 列3881 | 列3882 | 列3883 | 列3884 | 列3885 | 列3886 | 列3887 | 列3888 | 列3889 | 列3890 | 列3891 | 列3892 | 列3893 | 列3894 | 列3895 | 列3896 | 列3897 | 列3898 | 列3899 | 列3900 | 列3901 | 列3902 | 列3903 | 列3904 | 列3905 | 列3906 | 列3907 | 列3908 | 列3909 | 列3910 | 列3911 | 列3912 | 列3913 | 列3914 | 列3915 | 列3916 | 列3917 | 列3918 | 列3919 | 列3920 | 列3921 | 列3922 | 列3923 | 列3924 | 列3925 | 列3926 | 列3927 | 列3928 | 列3929 | 列3930 | 列3931 | 列3932 | 列3933 | 列3934 | 列3935 | 列3936 | 列3937 | 列3938 | 列3939 | 列3940 | 列3941 | 列3942 | 列3943 | 列3944 | 列3945 | 列3946 | 列3947 | 列3948 | 列3949 | 列3950 | 列3951 | 列3952 | 列3953 | 列3954 | 列3955 | 列3956 | 列3957 | 列3958 | 列3959 | 列3960 | 列3961 | 列3962 | 列3963 | 列3964 | 列3965 | 列3966 | 列3967 | 列3968 | 列3969 | 列3970 | 列3971 | 列3972 | 列3973 | 列3974 | 列3975 | 列3976 | 列3977 | 列3978 | 列3979 | 列3980 | 列3981 | 列3982 | 列3983 | 列3984 | 列3985 | 列3986 | 列3987 | 列3988 | 列3989 | 列3990 | 列3991 | 列3992 | 列3993 | 列3994 | 列3995 | 列3996 | 列3997 | 列3998 | 列3999 | 列4000 | 列4001 | 列4002 | 列4003 | 列4004 | 列4005 | 列4006 | 列4007 | 列4008 | 列4009 | 列4010 | 列4011 | 列4012 | 列4013 | 列4014 | 列4015 | 列4016 | 列4017 | 列4018 | 列4019 | 列4020 | 列4021 | 列4022 | 列4023 | 列4024 | 列4025 | 列4026 | 列4027 | 列4028 | 列4029 | 列4030 | 列4031 | 列4032 | 列4033 | 列4034 | 列4035 | 列4036 | 列4037 | 列4038 | 列4039 | 列4040 | 列4041 | 列4042 | 列4043 | 列4044 | 列4045 | 列4046 | 列4047 | 列4048 | 列4049 | 列4050 | 列4051 | 列4052 | 列4053 | 列4054 | 列4055 | 列4056 | 列4057 | 列4058 | 列4059 | 列4060 | 列4061 | 列4062 | 列4063 | 列4064 | 列4065 | 列4066 | 列4067 | 列4068 | 列4069 | 列4070 | 列4071 | 列4072 | 列4073 | 列4074 | 列4075 | 列4076 | 列4077 | 列4078 | 列4079 | 列4080 | 列4081 | 列4082 | 列4083 | 列4084 | 列4085 | 列4086 | 列4087 | 列4088 | 列4089 | 列4090 | 列4091 | 列4092 | 列4093 | 列4094 | 列4095 | 列4096 | 列4097 | 列4098 | 列4099 | 列4100 | 列4101 | 列4102 | 列4103 | 列4104 | 列4105 | 列4106 | 列4107 | 列4108 | 列4109 | 列4110 | 列4111 | 列4112 | 列4113 | 列4114 | 列4115 | 列4116 | 列4117 | 列4118 | 列4119 | 列4120 | 列4121 | 列4122 | 列4123 | 列4124 | 列4125 | 列4126 | 列4127 | 列4128 | 列4129 | 列4130 | 列4131 | 列4132 | 列4133 | 列4134 | 列4135 | 列4136 | 列4137 | 列4138 | 列4139 | 列4140 | 列4141 | 列4142 | 列4143 | 列4144 | 列4145 | 列4146 | 列4147 | 列4148 | 列4149 | 列4150 | 列4151 | 列4152 | 列4153 | 列4154 | 列4155 | 列4156 | 列4157 | 列4158 | 列4159 | 列4160 | 列4161 | 列4162 | 列4163 | 列4164 | 列4165 | 列4166 | 列4167 | 列4168 | 列4169 | 列4170 | 列4171 | 列4172 | 列4173 | 列4174 | 列4175 | 列4176 | 列4177 | 列4178 | 列4179 | 列4180 | 列4181 | 列4182 | 列4183 | 列4184 | 列4185 | 列4186 | 列4187 | 列4188 | 列4189 | 列4190 | 列4191 | 列4192 | 列4193 | 列4194 | 列4195 | 列4196 | 列4197 | 列4198 | 列4199 | 列4200 | 列4201 | 列4202 | 列4203 | 列4204 | 列4205 | 列4206 | 列4207 | 列4208 | 列4209 | 列4210 | 列4211 | 列4212 | 列4213 | 列4214 | 列4215 | 列4216 | 列4217 | 列4218 | 列4219 | 列4220 | 列4221 | 列4222 | 列4223 | 列4224 | 列4225 | 列4226 | 列4227 | 列4228 | 列4229 | 列4230 | 列4231 | 列4232 | 列4233 | 列4234 | 列4235 | 列4236 | 列4237 | 列4238 | 列4239 | 列4240 | 列4241 | 列4242 | 列4243 | 列4244 | 列4245 | 列4246 | 列4247 | 列4248 | 列4249 | 列4250 | 列4251 | 列4252 | 列4253 | 列4254 | 列4255 | 列4256 | 列4257 | 列4258 | 列4259 | 列4260 | 列4261 | 列4262 | 列4263 | 列4264 | 列4265 | 列4266 | 列4267 | 列4268 | 列4269 | 列4270 | 列4271 | 列4272 | 列4273 | 列4274 | 列4275 | 列4276 | 列4277 | 列4278 | 列4279 | 列4280 | 列4281 | 列4282 | 列4283 | 列4284 | 列4285 | 列4286 | 列4287 | 列4288 | 列4289 | 列4290 | 列4291 | 列4292 | 列4293 | 列4294 | 列4295 | 列4296 | 列4297 | 列4298 | 列4299 | 列4300 | 列4301 | 列4302 | 列4303 | 列4304 | 列4305 | 列4306 | 列4307 | 列4308 | 列4309 | 列4310 | 列4311 | 列4312 | 列4313 | 列4314 | 列4315 | 列4316 | 列4317 | 列4318 | 列4319 | 列4320 | 列4321 | 列4322 | 列4323 | 列4324 | 列4325 | 列4326 | 列4327 | 列4328 | 列4329 | 列4330 | 列4331 | 列4332 | 列4333 | 列4334 | 列4335 | 列4336 | 列4337 | 列4338 | 列4339 | 列4340 | 列4341 | 列4342 | 列4343 | 列4344 | 列4345 | 列4346 | 列4347 | 列4348 | 列4349 | 列4350 | 列4351 | 列4352 | 列4353 | 列4354 | 列4355 | 列4356 | 列4357 | 列4358 | 列4359 | 列4360 | 列4361 | 列4362 | 列4363 | 列4364 | 列4365 | 列4366 | 列4367 | 列4368 | 列4369 | 列4370 | 列4371 | 列4372 | 列4373 | 列4374 | 列4375 | 列4376 | 列4377 | 列4378 | 列4379 | 列4380 | 列4381 | 列4382 | 列4383 | 列4384 | 列4385 | 列4386 | 列4387 | 列4388 | 列4389 | 列4390 | 列4391 | 列4392 | 列4393 | 列4394 | 列4395 | 列4396 | 列4397 | 列4398 | 列4399 | 列4400 | 列4401 | 列4402 | 列4403 | 列4404 | 列4405 | 列4406 | 列4407 | 列4408 | 列4409 | 列4410 | 列4411 | 列4412 | 列4413 | 列4414 | 列4415 | 列4416 | 列4417 | 列4418 | 列4419 | 列4420 | 列4421 | 列4422 | 列4423 | 列4424 | 列4425 | 列4426 | 列4427 | 列4428 | 列4429 | 列4430 | 列4431 | 列4432 | 列4433 | 列4434 | 列4435 | 列4436 | 列4437 | 列4438 | 列4439 | 列4440 | 列4441 | 列4442 | 列4443 | 列4444 | 列4445 | 列4446 | 列4447 | 列4448 | 列4449 | 列4450 | 列4451 | 列4452 | 列4453 | 列4454 | 列4455 | 列4456 | 列4457 | 列4458 | 列4459 | 列4460 | 列4461 | 列4462 | 列4463 | 列4464 | 列4465 | 列4466 | 列4467 | 列4468 | 列4469 | 列4470 | 列4471 | 列4472 | 列4473 | 列4474 | 列4475 | 列4476 | 列4477 | 列4478 | 列4479 | 列4480 | 列4481 | 列4482 | 列4483 | 列4484 | 列4485 | 列4486 | 列4487 | 列4488 | 列4489 | 列4490 | 列4491 | 列4492 | 列4493 | 列4494 | 列4495 | 列4496 | 列4497 | 列4498 | 列4499 | 列4500 | 列4501 | 列4502 | 列4503 | 列4504 | 列4505 | 列4506 | 列4507 | 列4508 | 列4509 | 列4510 | 列4511 | 列4512 | 列4513 | 列4514 | 列4515 | 列4516 | 列4517 | 列4518 | 列4519 | 列4520 | 列4521 | 列4522 | 列4523 | 列4524 | 列4525 | 列4526 | 列4527 | 列4528 | 列4529 | 列4530 | 列4531 | 列4532 | 列4533 | 列4534 | 列4535 | 列4536 | 列4537 | 列4538 | 列4539 | 列4540 | 列4541 | 列4542 | 列4543 | 列4544 | 列4545 | 列4546 | 列4547 | 列4548 | 列4549 | 列4550 | 列4551 | 列4552 | 列4553 | 列4554 | 列4555 | 列4556 | 列4557 | 列4558 | 列4559 | 列4560 | 列4561 | 列4562 | 列4563 | 列4564 | 列4565 | 列4566 | 列4567 | 列4568 | 列4569 | 列4570 | 列4571 | 列4572 | 列4573 | 列4574 | 列4575 | 列4576 | 列4577 | 列4578 | 列4579 | 列4580 | 列4581 | 列4582 | 列4583 | 列4584 | 列4585 | 列4586 | 列4587 | 列4588 | 列4589 | 列4590 | 列4591 | 列4592 | 列4593 | 列4594 | 列4595 | 列4596 | 列4597 | 列4598 | 列4599 | 列4600 | 列4601 | 列4602 | 列4603 | 列4604 | 列4605 | 列4606 | 列4607 | 列4608 | 列4609 | 列4610 | 列4611 | 列4612 | 列4613 | 列4614 | 列4615 | 列4616 | 列4617 | 列4618 | 列4619 | 列4620 | 列4621 | 列4622 | 列4623 | 列4624 | 列4625 | 列4626 | 列4627 | 列4628 | 列4629 | 列4630 | 列4631 | 列4632 | 列4633 | 列4634 | 列4635 | 列4636 | 列4637 | 列4638 | 列4639 | 列4640 | 列4641 | 列4642 | 列4643 | 列4644 | 列4645 | 列4646 | 列4647 | 列4648 | 列4649 | 列4650 | 列4651 | 列4652 | 列4653 | 列4654 | 列4655 | 列4656 | 列4657 | 列4658 | 列4659 | 列4660 | 列4661 | 列4662 | 列4663 | 列4664 | 列4665 | 列4666 | 列4667 | 列4668 | 列4669 | 列4670 | 列4671 | 列4672 | 列4673 | 列4674 | 列4675 | 列4676 | 列4677 | 列4678 | 列4679 | 列4680 | 列4681 | 列4682 | 列4683 | 列4684 | 列4685 | 列4686 | 列4687 | 列4688 | 列4689 | 列4690 | 列4691 | 列4692 | 列4693 | 列4694 | 列4695 | 列4696 | 列4697 | 列4698 | 列4699 | 列4700 | 列4701 | 列4702 | 列4703 | 列4704 | 列4705 | 列4706 | 列4707 | 列4708 | 列4709 | 列4710 | 列4711 | 列4712 | 列4713 | 列4714 | 列4715 | 列4716 | 列4717 | 列4718 | 列4719 | 列4720 | 列4721 | 列4722 | 列4723 | 列4724 | 列4725 | 列4726 | 列4727 | 列4728 | 列4729 | 列4730 | 列4731 | 列4732 | 列4733 | 列4734 | 列4735 | 列4736 | 列4737 | 列4738 | 列4739 | 列4740 | 列4741 | 列4742 | 列4743 | 列4744 | 列4745 | 列4746 | 列4747 | 列4748 | 列4749 | 列4750 | 列4751 | 列4752 | 列4753 | 列4754 | 列4755 | 列4756 | 列4757 | 列4758 | 列4759 | 列4760 | 列4761 | 列4762 | 列4763 | 列4764 | 列4765 | 列4766 | 列4767 | 列4768 | 列4769 | 列4770 | 列4771 | 列4772 | 列4773 | 列4774 | 列4775 | 列4776 | 列4777 | 列4778 | 列4779 | 列4780 | 列4781 | 列4782 | 列4783 | 列4784 | 列4785 | 列4786 | 列4787 | 列4788 | 列4789 | 列4790 | 列4791 | 列4792 | 列4793 | 列4794 | 列4795 | 列4796 | 列4797 | 列4798 | 列4799 | 列4800 | 列4801 | 列4802 | 列4803 | 列4804 | 列4805 | 列4806 | 列4807 | 列4808 | 列4809 | 列4810 | 列4811 | 列4812 | 列4813 | 列4814 | 列4815 | 列4816 | 列4817 | 列4818 | 列4819 | 列4820 | 列4821 | 列4822 | 列4823 | 列4824 | 列4825 | 列4826 | 列4827 | 列4828 | 列4829 | 列4830 | 列4831 | 列4832 | 列4833 | 列4834 | 列4835 | 列4836 | 列4837 | 列4838 | 列4839 | 列4840 | 列4841 | 列4842 | 列4843 | 列4844 | 列4845 | 列4846 | 列4847 | 列4848 | 列4849 | 列4850 | 列4851 | 列4852 | 列4853 | 列4854 | 列4855 | 列4856 | 列4857 | 列4858 | 列4859 | 列4860 | 列4861 | 列4862 | 列4863 | 列4864 | 列4865 | 列4866 | 列4867 | 列4868 | 列4869 | 列4870 | 列4871 | 列4872 | 列4873 | 列4874 | 列4875 | 列4876 | 列4877 | 列4878 | 列4879 | 列4880 | 列4881 | 列4882 | 列4883 | 列4884 | 列4885 | 列4886 | 列4887 | 列4888 | 列4889 | 列4890 | 列4891 | 列4892 | 列4893 | 列4894 | 列4895 | 列4896 | 列4897 | 列4898 | 列4899 | 列4900 | 列4901 | 列4902 | 列4903 | 列4904 | 列4905 | 列4906 | 列4907 | 列4908 | 列4909 | 列4910 | 列4911 | 列4912 | 列4913 | 列4914 | 列4915 | 列4916 | 列4917 | 列4918 | 列4919 | 列4920 | 列4921 | 列4922 | 列4923 | 列4924 | 列4925 | 列4926 | 列4927 | 列4928 | 列4929 | 列4930 | 列4931 | 列4932 | 列4933 | 列4934 | 列4935 | 列4936 | 列4937 | 列4938 | 列4939 | 列4940 | 列4941 | 列4942 | 列4943 | 列4944 | 列4945 | 列4946 | 列4947 | 列4948 | 列4949 | 列4950 | 列4951 | 列4952 | 列4953 | 列4954 | 列4955 | 列4956 | 列4957 | 列4958 | 列4959 | 列4960 | 列4961 | 列4962 | 列4963 | 列4964 | 列4965 | 列4966 | 列4967 | 列4968 | 列4969 | 列4970 | 列4971 | 列4972 | 列4973 | 列4974 | 列4975 | 列4976 | 列4977 | 列4978 | 列4979 | 列4980 | 列4981 | 列4982 | 列4983 | 列4984 | 列4985 | 列4986 | 列4987 | 列4988 | 列4989 | 列4990 | 列4991 | 列4992 | 列4993 | 列4994 | 列4995 | 列4996 | 列4997 | 列4998 | 列4999 | 列5000 | 列5001 | 列5002 | 列5003 | 列5004 | 列5005 | 列5006 | 列5007 | 列5008 | 列5009 | 列5010 | 列5011 | 列5012 | 列5013 | 列5014 | 列5015 | 列5016 | 列5017 | 列5018 | 列5019 | 列5020 | 列5021 | 列5022 | 列5023 | 列5024 | 列5025 | 列5026 | 列5027 | 列5028 | 列5029 | 列5030 | 列5031 | 列5032 | 列5033 | 列5034 | 列5035 | 列5036 | 列5037 | 列5038 | 列5039 | 列5040 | 列5041 | 列5042 | 列5043 | 列5044 | 列5045 | 列5046 | 列5047 | 列5048 | 列5049 | 列5050 | 列5051 | 列5052 | 列5053 | 列5054 | 列5055 | 列5056 | 列5057 | 列5058 | 列5059 | 列5060 | 列5061 | 列5062 | 列5063 | 列5064 | 列5065 | 列5066 | 列5067 | 列5068 | 列5069 | 列5070 | 列5071 | 列5072 | 列5073 | 列5074 | 列5075 | 列5076 | 列5077 | 列5078 | 列5079 | 列5080 | 列5081 | 列5082 | 列5083 | 列5084 | 列5085 | 列5086 | 列5087 | 列5088 | 列5089 | 列5090 | 列5091 | 列5092 | 列5093 | 列5094 | 列5095 | 列5096 | 列5097 | 列5098 | 列5099 | 列5100 | 列5101 | 列5102 | 列5103 | 列5104 | 列5105 | 列5106 | 列5107 | 列5108 | 列5109 | 列5110 | 列5111 | 列5112 | 列5113 | 列5114 | 列5115 | 列5116 | 列5117 | 列5118 | 列5119 | 列5120 | 列5121 | 列5122 | 列5123 | 列5124 | 列5125 | 列5126 | 列5127 | 列5128 | 列5129 | 列5130 | 列5131 | 列5132 | 列5133 | 列5134 | 列5135 | 列5136 | 列5137 | 列5138 | 列5139 | 列5140 | 列5141 | 列5142 | 列5143 | 列5144 | 列5145 | 列5146 | 列5147 | 列5148 | 列5149 | 列5150 | 列5151 | 列5152 | 列5153 | 列5154 | 列5155 | 列5156 | 列5157 | 列5158 | 列5159 | 列5160 | 列5161 | 列5162 | 列5163 | 列5164 | 列5165 | 列5166 | 列5167 | 列5168 | 列5169 | 列5170 | 列5171 | 列5172 | 列5173 | 列5174 | 列5175 | 列5176 | 列5177 | 列5178 | 列5179 | 列5180 | 列5181 | 列5182 | 列5183 | 列5184 | 列5185 | 列5186 | 列5187 | 列5188 | 列5189 | 列5190 | 列5191 | 列5192 | 列5193 | 列5194 | 列5195 | 列5196 | 列5197 | 列5198 | 列5199 | 列5200 | 列5201 | 列5202 | 列5203 | 列5204 | 列5205 | 列5206 | 列5207 | 列5208 | 列5209 | 列5210 | 列5211 | 列5212 | 列5213 | 列5214 | 列5215 | 列5216 | 列5217 | 列5218 | 列5219 | 列5220 | 列5221 | 列5222 | 列5223 | 列5224 | 列5225 | 列5226 | 列5227 | 列5228 | 列5229 | 列5230 | 列5231 | 列5232 | 列5233 | 列5234 | 列5235 | 列5236 | 列5237 | 列5238 | 列5239 | 列5240 | 列5241 | 列5242 | 列5243 | 列5244 | 列5245 | 列5246 | 列5247 | 列5248 | 列5249 | 列5250 | 列5251 | 列5252 | 列5253 | 列5254 | 列5255 | 列5256 | 列5257 | 列5258 | 列5259 | 列5260 | 列5261 | 列5262 | 列5263 | 列5264 | 列5265 | 列5266 | 列5267 | 列5268 | 列5269 | 列5270 | 列5271 | 列5272 | 列5273 | 列5274 | 列5275 | 列5276 | 列5277 | 列5278 | 列5279 | 列5280 | 列5281 | 列5282 | 列5283 | 列5284 | 列5285 | 列5286 | 列5287 | 列5288 | 列5289 | 列5290 | 列5291 | 列5292 | 列5293 | 列5294 | 列5295 | 列5296 | 列5297 | 列5298 | 列5299 | 列5300 | 列5301 | 列5302 | 列5303 | 列5304 | 列5305 | 列5306 | 列5307 | 列5308 | 列5309 | 列5310 | 列5311 | 列5312 | 列5313 | 列5314 | 列5315 | 列5316 | 列5317 | 列5318 | 列5319 | 列5320 | 列5321 | 列5322 | 列5323 | 列5324 | 列5325 | 列5326 | 列5327 | 列5328 | 列5329 | 列5330 | 列5331 | 列5332 | 列5333 | 列5334 | 列5335 | 列5336 | 列5337 | 列5338 | 列5339 | 列5340 | 列5341 | 列5342 | 列5343 | 列5344 | 列5345 | 列5346 | 列5347 | 列5348 | 列5349 | 列5350 | 列5351 | 列5352 | 列5353 | 列5354 | 列5355 | 列5356 | 列5357 | 列5358 | 列5359 | 列5360 | 列5361 | 列5362 | 列5363 | 列5364 | 列5365 | 列5366 | 列5367 | 列5368 | 列5369 | 列5370 | 列5371 | 列5372 | 列5373 | 列5374 | 列5375 | 列5376 | 列5377 | 列5378 | 列5379 | 列5380 | 列5381 | 列5382 | 列5383 | 列5384 | 列5385 | 列5386 | 列5387 | 列5388 | 列5389 | 列5390 | 列5391 | 列5392 | 列5393 | 列5394 | 列5395 | 列5396 | 列5397 | 列5398 | 列5399 | 列5400 | 列5401 | 列5402 | 列5403 | 列5404 | 列5405 | 列5406 | 列5407 | 列5408 | 列5409 | 列5410 | 列5411 | 列5412 | 列5413 | 列5414 | 列5415 | 列5416 | 列5417 | 列5418 | 列5419 | 列5420 | 列5421 | 列5422 | 列5423 | 列5424 | 列5425 | 列5426 | 列5427 | 列5428 | 列5429 | 列5430 | 列5431 | 列5432 | 列5433 | 列5434 | 列5435 | 列5436 | 列5437 | 列5438 | 列5439 | 列5440 | 列5441 | 列5442 | 列5443 | 列5444 | 列5445 | 列5446 | 列5447 | 列5448 | 列5449 | 列5450 | 列5451 | 列5452 | 列5453 | 列5454 | 列5455 | 列5456 | 列5457 | 列5458 | 列5459 | 列5460 | 列5461 | 列5462 | 列5463 | 列5464 | 列5465 | 列5466 | 列5467 | 列5468 | 列5469 | 列5470 | 列5471 | 列5472 | 列5473 | 列5474 | 列5475 | 列5476 | 列5477 | 列5478 | 列5479 | 列5480 | 列5481 | 列5482 | 列5483 | 列5484 | 列5485 | 列5486 | 列5487 | 列5488 | 列5489 | 列5490 | 列5491 | 列5492 | 列5493 | 列5494 | 列5495 | 列5496 | 列5497 | 列5498 | 列5499 | 列5500 | 列5501 | 列5502 | 列5503 | 列5504 | 列5505 | 列5506 | 列5507 | 列5508 | 列5509 | 列5510 | 列5511 | 列5512 | 列5513 | 列5514 | 列5515 | 列5516 | 列5517 | 列5518 | 列5519 | 列5520 | 列5521 | 列5522 | 列5523 | 列5524 | 列5525 | 列5526 | 列5527 | 列5528 | 列5529 | 列5530 | 列5531 | 列5532 | 列5533 | 列5534 | 列5535 | 列5536 | 列5537 | 列5538 | 列5539 | 列5540 | 列5541 | 列5542 | 列5543 | 列5544 | 列5545 | 列5546 | 列5547 | 列5548 | 列5549 | 列5550 | 列5551 | 列5552 | 列5553 | 列5554 | 列5555 | 列5556 | 列5557 | 列5558 | 列5559 | 列5560 | 列5561 | 列5562 | 列5563 | 列5564 | 列5565 | 列5566 | 列5567 | 列5568 | 列5569 | 列5570 | 列5571 | 列5572 | 列5573 | 列5574 | 列5575 | 列5576 | 列5577 | 列5578 | 列5579 | 列5580 | 列5581 | 列5582 | 列5583 | 列5584 | 列5585 | 列5586 | 列5587 | 列5588 | 列5589 | 列5590 | 列5591 | 列5592 | 列5593 | 列5594 | 列5595 | 列5596 | 列5597 | 列5598 | 列5599 | 列5600 | 列5601 | 列5602 | 列5603 | 列5604 | 列5605 | 列5606 | 列5607 | 列5608 | 列5609 | 列5610 | 列5611 | 列5612 | 列5613 | 列5614 | 列5615 | 列5616 | 列5617 | 列5618 | 列5619 | 列5620 | 列5621 | 列5622 | 列5623 | 列5624 | 列5625 | 列5626 | 列5627 | 列5628 | 列5629 | 列5630 | 列5631 | 列5632 | 列5633 | 列5634 | 列5635 | 列5636 | 列5637 | 列5638 | 列5639 | 列5640 | 列5641 | 列5642 | 列5643 | 列5644 | 列5645 | 列5646 | 列5647 | 列5648 | 列5649 | 列5650 | 列5651 | 列5652 | 列5653 | 列5654 | 列5655 | 列5656 | 列5657 | 列5658 | 列5659 | 列5660 | 列5661 | 列5662 | 列5663 | 列5664 | 列5665 | 列5666 | 列5667 | 列5668 | 列5669 | 列5670 | 列5671 | 列5672 | 列5673 | 列5674 | 列5675 | 列5676 | 列5677 | 列5678 | 列5679 | 列5680 | 列5681 | 列5682 | 列5683 | 列5684 | 列5685 | 列5686 | 列5687 | 列5688 | 列5689 | 列5690 | 列5691 | 列5692 | 列5693 | 列5694 | 列5695 | 列5696 | 列5697 | 列5698 | 列5699 | 列5700 | 列5701 | 列5702 | 列5703 | 列5704 | 列5705 | 列5706 | 列5707 | 列5708 | 列5709 | 列5710 | 列5711 | 列5712 | 列5713 | 列5714 | 列5715 | 列5716 | 列5717 | 列5718 | 列5719 | 列5720 | 列5721 | 列5722 | 列5723 | 列5724 | 列5725 | 列5726 | 列5727 | 列5728 | 列5729 | 列5730 | 列5731 | 列5732 | 列5733 | 列5734 | 列5735 | 列5736 | 列5737 | 列5738 | 列5739 | 列5740 | 列5741 | 列5742 | 列5743 | 列5744 | 列5745 | 列5746 | 列5747 | 列5748 | 列5749 | 列5750 | 列5751 | 列5752 | 列5753 | 列5754 | 列5755 | 列5756 | 列5757 | 列5758 | 列5759 | 列5760 | 列5761 | 列5762 | 列5763 | 列5764 | 列5765 | 列5766 | 列5767 | 列5768 | 列5769 | 列5770 | 列5771 | 列5772 | 列5773 | 列5774 | 列5775 | 列5776 | 列5777 | 列5778 | 列5779 | 列5780 | 列5781 | 列5782 | 列5783 | 列5784 | 列5785 | 列5786 | 列5787 | 列5788 | 列5789 | 列5790 | 列5791 | 列5792 | 列5793 | 列5794 | 列5795 | 列5796 | 列5797 | 列5798 | 列5799 | 列5800 | 列5801 | 列5802 | 列5803 | 列5804 | 列5805 | 列5806 | 列5807 | 列5808 | 列5809 | 列5810 | 列5811 | 列5812 | 列5813 | 列5814 | 列5815 | 列5816 | 列5817 | 列5818 | 列5819 | 列5820 | 列5821 | 列5822 | 列5823 | 列5824 | 列5825 | 列5826 | 列5827 | 列5828 | 列5829 | 列5830 | 列5831 | 列5832 | 列5833 | 列5834 | 列5835 | 列5836 | 列5837 | 列5838 | 列5839 | 列5840 | 列5841 | 列5842 | 列5843 | 列5844 | 列5845 | 列5846 | 列5847 | 列5848 | 列5849 | 列5850 | 列5851 | 列5852 | 列5853 | 列5854 | 列5855 | 列5856 | 列5857 | 列5858 | 列5859 | 列5860 | 列5861 | 列5862 | 列5863 | 列5864 | 列5865 | 列5866 | 列5867 | 列5868 | 列5869 | 列5870 | 列5871 | 列5872 | 列5873 | 列5874 | 列5875 | 列5876 | 列5877 | 列5878 | 列5879 | 列5880 | 列5881 | 列5882 | 列5883 | 列5884 | 列5885 | 列5886 | 列5887 | 列5888 | 列5889 | 列5890 | 列5891 | 列5892 | 列5893 | 列5894 | 列5895 | 列5896 | 列5897 | 列5898 | 列5899 | 列5900 | 列5901 | 列5902 | 列5903 | 列5904 | 列5905 | 列5906 | 列5907 | 列5908 | 列5909 | 列5910 | 列5911 | 列5912 | 列5913 | 列5914 | 列5915 | 列5916 | 列5917 | 列5918 | 列5919 | 列5920 | 列5921 | 列5922 | 列5923 | 列5924 | 列5925 | 列5926 | 列5927 | 列5928 | 列5929 | 列5930 | 列5931 | 列5932 | 列5933 | 列5934 | 列5935 | 列5936 | 列5937 | 列5938 | 列5939 | 列5940 | 列5941 | 列5942 | 列5943 | 列5944 | 列5945 | 列5946 | 列5947 | 列5948 | 列5949 | 列5950 | 列5951 | 列5952 | 列5953 | 列5954 | 列5955 | 列5956 | 列5957 | 列5958 | 列5959 | 列5960 | 列5961 | 列5962 | 列5963 | 列5964 | 列5965 | 列5966 | 列5967 | 列5968 | 列5969 | 列5970 | 列5971 | 列5972 | 列5973 | 列5974 | 列5975 | 列5976 | 列5977 | 列5978 | 列5979 | 列5980 | 列5981 | 列5982 | 列5983 | 列5984 | 列5985 | 列5986 | 列5987 | 列5988 | 列5989 | 列5990 | 列5991 | 列5992 | 列5993 | 列5994 | 列5995 | 列5996 | 列5997 | 列5998 | 列5999 | 列6000 | 列6001 | 列6002 | 列6003 | 列6004 | 列6005 | 列6006 | 列6007 | 列6008 | 列6009 | 列6010 | 列6011 | 列6012 | 列6013 | 列6014 | 列6015 | 列6016 | 列6017 | 列6018 | 列6019 | 列6020 | 列6021 | 列6022 | 列6023 | 列6024 | 列6025 | 列6026 | 列6027 | 列6028 | 列6029 | 列6030 | 列6031 | 列6032 | 列6033 | 列6034 | 列6035 | 列6036 | 列6037 | 列6038 | 列6039 | 列6040 | 列6041 | 列6042 | 列6043 | 列6044 | 列6045 | 列6046 | 列6047 | 列6048 | 列6049 | 列6050 | 列6051 | 列6052 | 列6053 | 列6054 | 列6055 | 列6056 | 列6057 | 列6058 | 列6059 | 列6060 | 列6061 | 列6062 | 列6063 | 列6064 | 列6065 | 列6066 | 列6067 | 列6068 | 列6069 | 列6070 | 列6071 | 列6072 | 列6073 | 列6074 | 列6075 | 列6076 | 列6077 | 列6078 | 列6079 | 列6080 | 列6081 | 列6082 | 列6083 | 列6084 | 列6085 | 列6086 | 列6087 | 列6088 | 列6089 | 列6090 | 列6091 | 列6092 | 列6093 | 列6094 | 列6095 | 列6096 | 列6097 | 列6098 | 列6099 | 列6100 | 列6101 | 列6102 | 列6103 | 列6104 | 列6105 | 列6106 | 列6107 | 列6108 | 列6109 | 列6110 | 列6111 | 列6112 | 列6113 | 列6114 | 列6115 | 列6116 | 列6117 | 列6118 | 列6119 | 列6120 | 列6121 | 列6122 | 列6123 | 列6124 | 列6125 | 列6126 | 列6127 | 列6128 | 列6129 | 列6130 | 列6131 | 列6132 | 列6133 | 列6134 | 列6135 | 列6136 | 列6137 | 列6138 | 列6139 | 列6140 | 列6141 | 列6142 | 列6143 | 列6144 | 列6145 | 列6146 | 列6147 | 列6148 | 列6149 | 列6150 | 列6151 | 列6152 | 列6153 | 列6154 | 列6155 | 列6156 | 列6157 | 列6158 | 列6159 | 列6160 | 列6161 | 列6162 | 列6163 | 列6164 | 列6165 | 列6166 | 列6167 | 列6168 | 列6169 | 列6170 | 列6171 | 列6172 | 列6173 | 列6174 | 列6175 | 列6176 | 列6177 | 列6178 | 列6179 | 列6180 | 列6181 | 列6182 | 列6183 | 列6184 | 列6185 | 列6186 | 列6187 | 列6188 | 列6189 | 列6190 | 列6191 | 列6192 | 列6193 | 列6194 | 列6195 | 列6196 | 列6197 | 列6198 | 列6199 | 列6200 | 列6201 | 列6202 | 列6203 | 列6204 | 列6205 | 列6206 | 列6207 | 列6208 | 列6209 | 列6210 | 列6211 | 列6212 | 列6213 | 列6214 | 列6215 | 列6216 | 列6217 | 列6218 | 列6219 | 列6220 | 列6221 | 列6222 | 列6223 | 列6224 | 列6225 | 列6226 | 列6227 | 列6228 | 列6229 | 列6230 | 列6231 | 列6232 | 列6233 | 列6234 | 列6235 | 列6236 | 列6237 | 列6238 | 列6239 | 列6240 | 列6241 | 列6242 | 列6243 | 列6244 | 列6245 | 列6246 | 列6247 | 列6248 | 列6249 | 列6250 | 列6251 | 列6252 | 列6253 | 列6254 | 列6255 | 列6256 | 列6257 | 列6258 | 列6259 | 列6260 | 列6261 | 列6262 | 列6263 | 列6264 | 列6265 | 列6266 | 列6267 | 列6268 | 列6269 | 列6270 | 列6271 | 列6272 | 列6273 | 列6274 | 列6275 | 列6276 | 列6277 | 列6278 | 列6279 | 列6280 | 列6281 | 列6282 | 列6283 | 列6284 | 列6285 | 列6286 | 列6287 | 列6288 | 列6289 | 列6290 | 列6291 | 列6292 | 列6293 | 列6294 | 列6295 | 列6296 | 列6297 | 列6298 | 列6299 | 列6300 | 列6301 | 列6302 | 列6303 | 列6304 | 列6305 | 列6306 | 列6307 | 列6308 | 列6309 | 列6310 | 列6311 | 列6312 | 列6313 | 列6314 | 列6315 | 列6316 | 列6317 | 列6318 | 列6319 | 列6320 | 列6321 | 列6322 | 列6323 | 列6324 | 列6325 | 列6326 | 列6327 | 列6328 | 列6329 | 列6330 | 列6331 | 列6332 | 列6333 | 列6334 | 列6335 | 列6336 | 列6337 | 列6338 | 列6339 | 列6340 | 列6341 | 列6342 | 列6343 | 列6344 | 列6345 | 列6346 | 列6347 | 列6348 | 列6349 | 列6350 | 列6351 | 列6352 | 列6353 | 列6354 | 列6355 | 列6356 | 列6357 | 列6358 | 列6359 | 列6360 | 列6361 | 列6362 | 列6363 | 列6364 | 列6365 | 列6366 | 列6367 | 列6368 | 列6369 | 列6370 | 列6371 | 列6372 | 列6373 | 列6374 | 列6375 | 列6376 | 列6377 | 列6378 | 列6379 | 列6380 | 列6381 | 列6382 | 列6383 | 列6384 | 列6385 | 列6386 | 列6387 | 列6388 | 列6389 | 列6390 | 列6391 | 列6392 | 列6393 | 列6394 | 列6395 | 列6396 | 列6397 | 列6398 | 列6399 | 列6400 | 列6401 | 列6402 | 列6403 | 列6404 | 列6405 | 列6406 | 列6407 | 列6408 | 列6409 | 列6410 | 列6411 | 列6412 | 列6413 | 列6414 | 列6415 | 列6416 | 列6417 | 列6418 | 列6419 | 列6420 | 列6421 | 列6422 | 列6423 | 列6424 | 列6425 | 列6426 | 列6427 | 列6428 | 列6429 | 列6430 | 列6431 | 列6432 | 列6433 | 列6434 | 列6435 | 列6436 | 列6437 | 列6438 | 列6439 | 列6440 | 列6441 | 列6442 | 列6443 | 列6444 | 列6445 | 列6446 | 列6447 | 列6448 | 列6449 | 列6450 | 列6451 | 列6452 | 列6453 | 列6454 | 列6455 | 列6456 | 列6457 | 列6458 | 列6459 | 列6460 | 列6461 | 列6462 | 列6463 | 列6464 | 列6465 | 列6466 | 列6467 | 列6468 | 列6469 | 列6470 | 列6471 | 列6472 | 列6473 | 列6474 | 列6475 | 列6476 | 列6477 | 列6478 | 列6479 | 列6480 | 列6481 | 列6482 | 列6483 | 列6484 | 列6485 | 列6486 | 列6487 | 列6488 | 列6489 | 列6490 | 列6491 | 列6492 | 列6493 | 列6494 | 列6495 | 列6496 | 列6497 | 列6498 | 列6499 | 列6500 | 列6501 | 列6502 | 列6503 | 列6504 | 列6505 | 列6506 | 列6507 | 列6508 | 列6509 | 列6510 | 列6511 | 列6512 | 列6513 | 列6514 | 列6515 | 列6516 | 列6517 | 列6518 | 列6519 | 列6520 | 列6521 | 列6522 | 列6523 | 列6524 | 列6525 | 列6526 | 列6527 | 列6528 | 列6529 | 列6530 | 列6531 | 列6532 | 列6533 | 列6534 | 列6535 | 列6536 | 列6537 | 列6538 | 列6539 | 列6540 | 列6541 | 列6542 | 列6543 | 列6544 | 列6545 | 列6546 | 列6547 | 列6548 | 列6549 | 列6550 | 列6551 | 列6552 | 列6553 | 列6554 | 列6555 | 列6556 | 列6557 | 列6558 | 列6559 | 列6560 | 列6561 | 列6562 | 列6563 | 列6564 | 列6565 | 列6566 | 列6567 | 列6568 | 列6569 | 列6570 | 列6571 | 列6572 | 列6573 | 列6574 | 列6575 | 列6576 | 列6577 | 列6578 | 列6579 | 列6580 | 列6581 | 列6582 | 列6583 | 列6584 | 列6585 | 列6586 | 列6587 | 列6588 | 列6589 | 列6590 | 列6591 | 列6592 | 列6593 | 列6594 | 列6595 | 列6596 | 列6597 | 列6598 | 列6599 | 列6600 | 列6601 | 列6602 | 列6603 | 列6604 | 列6605 | 列6606 | 列6607 | 列6608 | 列6609 | 列6610 | 列6611 | 列6612 | 列6613 | 列6614 | 列6615 | 列6616 | 列6617 | 列6618 | 列6619 | 列6620 | 列6621 | 列6622 | 列6623 | 列6624 | 列6625 | 列6626 | 列6627 | 列6628 | 列6629 | 列6630 | 列6631 | 列6632 | 列6633 | 列6634 | 列6635 | 列6636 | 列6637 | 列6638 | 列6639 | 列6640 | 列6641 | 列6642 | 列6643 | 列6644 | 列6645 | 列6646 | 列6647 | 列6648 | 列6649 | 列6650 | 列6651 | 列6652 | 列6653 | 列6654 | 列6655 | 列6656 | 列6657 | 列6658 | 列6659 | 列6660 | 列6661 | 列6662 | 列6663 | 列6664 | 列6665 | 列6666 | 列6667 | 列6668 | 列6669 | 列6670 | 列6671 | 列6672 | 列6673 | 列6674 | 列6675 | 列6676 | 列6677 | 列6678 | 列6679 | 列6680 | 列6681 | 列6682 | 列6683 | 列6684 | 列6685 | 列6686 | 列6687 | 列6688 | 列6689 | 列6690 | 列6691 | 列6692 | 列6693 | 列6694 | 列6695 | 列6696 | 列6697 | 列6698 | 列6699 | 列6700 | 列6701 | 列6702 | 列6703 | 列6704 | 列6705 | 列6706 | 列6707 | 列6708 | 列6709 | 列6710 | 列6711 | 列6712 | 列6713 | 列6714 | 列6715 | 列6716 | 列6717 | 列6718 | 列6719 | 列6720 | 列6721 | 列6722 | 列6723 | 列6724 | 列6725 | 列6726 | 列6727 | 列6728 | 列6729 | 列6730 | 列6731 | 列6732 | 列6733 | 列6734 | 列6735 | 列6736 | 列6737 | 列6738 | 列6739 | 列6740 | 列6741 | 列6742 | 列6743 | 列6744 | 列6745 | 列6746 | 列6747 | 列6748 | 列6749 | 列6750 | 列6751 | 列6752 | 列6753 | 列6754 | 列6755 | 列6756 | 列6757 | 列6758 | 列6759 | 列6760 | 列6761 | 列6762 | 列6763 | 列6764 | 列6765 | 列6766 | 列6767 | 列6768 | 列6769 | 列6770 | 列6771 | 列6772 | 列6773 | 列6774 | 列6775 | 列6776 | 列6777 | 列6778 | 列6779 | 列6780 | 列6781 | 列6782 | 列6783 | 列6784 | 列6785 | 列6786 | 列6787 | 列6788 | 列6789 | 列6790 | 列6791 | 列6792 | 列6793 | 列6794 | 列6795 | 列6796 | 列6797 | 列6798 | 列6799 | 列6800 | 列6801 | 列6802 | 列6803 | 列6804 | 列6805 | 列6806 | 列6807 | 列6808 | 列6809 | 列6810 | 列6811 | 列6812 | 列6813 | 列6814 | 列6815 | 列6816 | 列6817 | 列6818 | 列6819 | 列6820 | 列6821 | 列6822 | 列6823 | 列6824 | 列6825 | 列6826 | 列6827 | 列6828 | 列6829 | 列6830 | 列6831 | 列6832 | 列6833 | 列6834 | 列6835 | 列6836 | 列6837 | 列6838 | 列6839 | 列6840 | 列6841 | 列6842 | 列6843 | 列6844 | 列6845 | 列6846 | 列6847 | 列6848 | 列6849 | 列6850 | 列6851 | 列6852 | 列6853 | 列6854 | 列6855 | 列6856 | 列6857 | 列6858 | 列6859 | 列6860 | 列6861 | 列6862 | 列6863 | 列6864 | 列6865 | 列6866 | 列6867 | 列6868 | 列6869 | 列6870 | 列6871 | 列6872 | 列6873 | 列6874 | 列6875 | 列6876 | 列6877 | 列6878 | 列6879 | 列6880 | 列6881 | 列6882 | 列6883 | 列6884 | 列6885 | 列6886 | 列6887 | 列6888 | 列6889 | 列6890 | 列6891 | 列6892 | 列6893 | 列6894 | 列6895 | 列6896 | 列6897 | 列6898 | 列6899 | 列6900 | 列6901 | 列6902 | 列6903 | 列6904 | 列6905 | 列6906 | 列6907 | 列6908 | 列6909 | 列6910 | 列6911 | 列6912 | 列6913 | 列6914 | 列6915 | 列6916 | 列6917 | 列6918 | 列6919 | 列6920 | 列6921 | 列6922 | 列6923 | 列6924 | 列6925 | 列6926 | 列6927 | 列6928 | 列6929 | 列6930 | 列6931 | 列6932 | 列6933 | 列6934 | 列6935 | 列6936 | 列6937 | 列6938 | 列6939 | 列6940 | 列6941 | 列6942 | 列6943 | 列6944 | 列6945 | 列6946 | 列6947 | 列6948 | 列6949 | 列6950 | 列6951 | 列6952 | 列6953 | 列6954 | 列6955 | 列6956 | 列6957 | 列6958 | 列6959 | 列6960 | 列6961 | 列6962 | 列6963 | 列6964 | 列6965 | 列6966 | 列6967 | 列6968 | 列6969 | 列6970 | 列6971 | 列6972 | 列6973 | 列6974 | 列6975 | 列6976 | 列6977 | 列6978 | 列6979 | 列6980 | 列6981 | 列6982 | 列6983 | 列6984 | 列6985 | 列6986 | 列6987 | 列6988 | 列6989 | 列6990 | 列6991 | 列6992 | 列6993 | 列6994 | 列6995 | 列6996 | 列6997 | 列6998 | 列6999 | 列7000 | 列7001 | 列7002 | 列7003 | 列7004 | 列7005 | 列7006 | 列7007 | 列7008 | 列7009 | 列7010 | 列7011 | 列7012 | 列7013 | 列7014 | 列7015 | 列7016 | 列7017 | 列7018 | 列7019 | 列7020 | 列7021 | 列7022 | 列7023 | 列7024 | 列7025 | 列7026 | 列7027 | 列7028 | 列7029 | 列7030 | 列7031 | 列7032 | 列7033 | 列7034 | 列7035 | 列7036 | 列7037 | 列7038 | 列7039 | 列7040 | 列7041 | 列7042 | 列7043 | 列7044 | 列7045 | 列7046 | 列7047 | 列7048 | 列7049 | 列7050 | 列7051 | 列7052 | 列7053 | 列7054 | 列7055 | 列7056 | 列7057 | 列7058 | 列7059 | 列7060 | 列7061 | 列7062 | 列7063 | 列7064 | 列7065 | 列7066 | 列7067 | 列7068 | 列7069 | 列7070 | 列7071 | 列7072 | 列7073 | 列7074 | 列7075 | 列7076 | 列7077 | 列7078 | 列7079 | 列7080 | 列7081 | 列7082 | 列7083 | 列7084 | 列7085 | 列7086 | 列7087 | 列7088 | 列7089 | 列7090 | 列7091 | 列7092 | 列7093 | 列7094 | 列7095 | 列7096 | 列7097 | 列7098 | 列7099 | 列7100 | 列7101 | 列7102 | 列7103 | 列7104 | 列7105 | 列7106 | 列7107 | 列7108 | 列7109 | 列7110 | 列7111 | 列7112 | 列7113 | 列7114 | 列7115 | 列7116 | 列7117 | 列7118 | 列7119 | 列7120 | 列7121 | 列7122 | 列7123 | 列7124 | 列7125 | 列7126 | 列7127 | 列7128 | 列7129 | 列7130 | 列7131 | 列7132 | 列7133 | 列7134 | 列7135 | 列7136 | 列7137 | 列7138 | 列7139 | 列7140 | 列7141 | 列7142 | 列7143 | 列7144 | 列7145 | 列7146 | 列7147 | 列7148 | 列7149 | 列7150 | 列7151 | 列7152 | 列7153 | 列7154 | 列7155 | 列7156 | 列7157 | 列7158 | 列7159 | 列7160 | 列7161 | 列7162 | 列7163 | 列7164 | 列7165 | 列7166 | 列7167 | 列7168 | 列7169 | 列7170 | 列7171 | 列7172 | 列7173 | 列7174 | 列7175 | 列7176 | 列7177 | 列7178 | 列7179 | 列7180 | 列7181 | 列7182 | 列7183 | 列7184 | 列7185 | 列7186 | 列7187 | 列7188 | 列7189 | 列7190 | 列7191 | 列7192 | 列7193 | 列7194 | 列7195 | 列7196 | 列7197 | 列7198 | 列7199 | 列7200 | 列7201 | 列7202 | 列7203 | 列7204 | 列7205 | 列7206 | 列7207 | 列7208 | 列7209 | 列7210 | 列7211 | 列7212 | 列7213 | 列7214 | 列7215 | 列7216 | 列7217 | 列7218 | 列7219 | 列7220 | 列7221 | 列7222 | 列7223 | 列7224 | 列7225 | 列7226 | 列7227 | 列7228 | 列7229 | 列7230 | 列7231 | 列7232 | 列7233 | 列7234 | 列7235 | 列7236 | 列7237 | 列7238 | 列7239 | 列7240 | 列7241 | 列7242 | 列7243 | 列7244 | 列7245 | 列7246 | 列7247 | 列7248 | 列7249 | 列7250 | 列7251 | 列7252 | 列7253 | 列7254 | 列7255 | 列7256 | 列7257 | 列7258 | 列7259 | 列7260 | 列7261 | 列7262 | 列7263 | 列7264 | 列7265 | 列7266 | 列7267 | 列7268 | 列7269 | 列7270 | 列7271 | 列7272 | 列7273 | 列7274 | 列7275 | 列7276 | 列7277 | 列7278 | 列7279 | 列7280 | 列7281 | 列7282 | 列7283 | 列7284 | 列7285 | 列7286 | 列7287 | 列7288 | 列7289 | 列7290 | 列7291 | 列7292 | 列7293 | 列7294 | 列7295 | 列7296 | 列7297 | 列7298 | 列7299 | 列7300 | 列7301 | 列7302 | 列7303 | 列7304 | 列7305 | 列7306 | 列7307 | 列7308 | 列7309 | 列7310 | 列7311 | 列7312 | 列7313 | 列7314 | 列7315 | 列7316 | 列7317 | 列7318 | 列7319 | 列7320 | 列7321 | 列7322 | 列7323 | 列7324 | 列7325 | 列7326 | 列7327 | 列7328 | 列7329 | 列7330 | 列7331 | 列7332 | 列7333 | 列7334 | 列7335 | 列7336 | 列7337 | 列7338 | 列7339 | 列7340 | 列7341 | 列7342 | 列7343 | 列7344 | 列7345 | 列7346 | 列7347 | 列7348 | 列7349 | 列7350 | 列7351 | 列7352 | 列7353 | 列7354 | 列7355 | 列7356 | 列7357 | 列7358 | 列7359 | 列7360 | 列7361 | 列7362 | 列7363 | 列7364 | 列7365 | 列7366 | 列7367 | 列7368 | 列7369 | 列7370 | 列7371 | 列7372 | 列7373 | 列7374 | 列7375 | 列7376 | 列7377 | 列7378 | 列7379 | 列7380 | 列7381 | 列7382 | 列7383 | 列7384 | 列7385 | 列7386 | 列7387 | 列7388 | 列7389 | 列7390 | 列7391 | 列7392 | 列7393 | 列7394 | 列7395 | 列7396 | 列7397 | 列7398 | 列7399 | 列7400 | 列7401 | 列7402 | 列7403 | 列7404 | 列7405 | 列7406 | 列7407 | 列7408 | 列7409 | 列7410 | 列7411 | 列7412 | 列7413 | 列7414 | 列7415 | 列7416 | 列7417 | 列7418 | 列7419 | 列7420 | 列7421 | 列7422 | 列7423 | 列7424 | 列7425 | 列7426 | 列7427 | 列7428 | 列7429 | 列7430 | 列7431 | 列7432 | 列7433 | 列7434 | 列7435 | 列7436 | 列7437 | 列7438 | 列7439 | 列7440 | 列7441 | 列7442 | 列7443 | 列7444 | 列7445 | 列7446 | 列7447 | 列7448 | 列7449 | 列7450 | 列7451 | 列7452 | 列7453 | 列7454 | 列7455 | 列7456 | 列7457 | 列7458 | 列7459 | 列7460 | 列7461 | 列7462 | 列7463 | 列7464 | 列7465 | 列7466 | 列7467 | 列7468 | 列7469 | 列7470 | 列7471 | 列7472 | 列7473 | 列7474 | 列7475 | 列7476 | 列7477 | 列7478 | 列7479 | 列7480 | 列7481 | 列7482 | 列7483 | 列7484 | 列7485 | 列7486 | 列7487 | 列7488 | 列7489 | 列7490 | 列7491 | 列7492 | 列7493 | 列7494 | 列7495 | 列7496 | 列7497 | 列7498 | 列7499 | 列7500 | 列7501 | 列7502 | 列7503 | 列7504 | 列7505 | 列7506 | 列7507 | 列7508 | 列7509 | 列7510 | 列7511 | 列7512 | 列7513 | 列7514 | 列7515 | 列7516 | 列7517 | 列7518 | 列7519 | 列7520 | 列7521 | 列7522 | 列7523 | 列7524 | 列7525 | 列7526 | 列7527 | 列7528 | 列7529 | 列7530 | 列7531 | 列7532 | 列7533 | 列7534 | 列7535 | 列7536 | 列7537 | 列7538 | 列7539 | 列7540 | 列7541 | 列7542 | 列7543 | 列7544 | 列7545 | 列7546 | 列7547 | 列7548 | 列7549 | 列7550 | 列7551 | 列7552 | 列7553 | 列7554 | 列7555 | 列7556 | 列7557 | 列7558 | 列7559 | 列7560 | 列7561 | 列7562 | 列7563 | 列7564 | 列7565 | 列7566 | 列7567 | 列7568 | 列7569 | 列7570 | 列7571 | 列7572 | 列7573 | 列7574 | 列7575 | 列7576 | 列7577 | 列7578 | 列7579 | 列7580 | 列7581 | 列7582 | 列7583 | 列7584 | 列7585 | 列7586 | 列7587 | 列7588 | 列7589 | 列7590 | 列7591 | 列7592 | 列7593 | 列7594 | 列7595 | 列7596 | 列7597 | 列7598 | 列7599 | 列7600 | 列7601 | 列7602 | 列7603 | 列7604 | 列7605 | 列7606 | 列7607 | 列7608 | 列7609 | 列7610 | 列7611 | 列7612 | 列7613 | 列7614 | 列7615 | 列7616 | 列7617 | 列7618 | 列7619 | 列7620 | 列7621 | 列7622 | 列7623 | 列7624 | 列7625 | 列7626 | 列7627 | 列7628 | 列7629 | 列7630 | 列7631 | 列7632 | 列7633 | 列7634 | 列7635 | 列7636 | 列7637 | 列7638 | 列7639 | 列7640 | 列7641 | 列7642 | 列7643 | 列7644 | 列7645 | 列7646 | 列7647 | 列7648 | 列7649 | 列7650 | 列7651 | 列7652 | 列7653 | 列7654 | 列7655 | 列7656 | 列7657 | 列7658 | 列7659 | 列7660 | 列7661 | 列7662 | 列7663 | 列7664 | 列7665 | 列7666 | 列7667 | 列7668 | 列7669 | 列7670 | 列7671 | 列7672 | 列7673 | 列7674 | 列7675 | 列7676 | 列7677 | 列7678 | 列7679 | 列7680 | 列7681 | 列7682 | 列7683 | 列7684 | 列7685 | 列7686 | 列7687 | 列7688 | 列7689 | 列7690 | 列7691 | 列7692 | 列7693 | 列7694 | 列7695 | 列7696 | 列7697 | 列7698 | 列7699 | 列7700 | 列7701 | 列7702 | 列7703 | 列7704 | 列7705 | 列7706 | 列7707 | 列7708 | 列7709 | 列7710 | 列7711 | 列7712 | 列7713 | 列7714 | 列7715 | 列7716 | 列7717 | 列7718 | 列7719 | 列7720 | 列7721 | 列7722 | 列7723 | 列7724 | 列7725 | 列7726 | 列7727 | 列7728 | 列7729 | 列7730 | 列7731 | 列7732 | 列7733 | 列7734 | 列7735 | 列7736 | 列7737 | 列7738 | 列7739 | 列7740 | 列7741 | 列7742 | 列7743 | 列7744 | 列7745 | 列7746 | 列7747 | 列7748 | 列7749 | 列7750 | 列7751 | 列7752 | 列7753 | 列7754 | 列7755 | 列7756 | 列7757 | 列7758 | 列7759 | 列7760 | 列7761 | 列7762 | 列7763 | 列7764 | 列7765 | 列7766 | 列7767 | 列7768 | 列7769 | 列7770 | 列7771 | 列7772 | 列7773 | 列7774 | 列7775 | 列7776 | 列7777 | 列7778 | 列7779 | 列7780 | 列7781 | 列7782 | 列7783 | 列7784 | 列7785 | 列7786 | 列7787 | 列7788 | 列7789 | 列7790 | 列7791 | 列7792 | 列7793 | 列7794 | 列7795 | 列7796 | 列7797 | 列7798 | 列7799 | 列7800 | 列7801 | 列7802 | 列7803 | 列7804 | 列7805 | 列7806 | 列7807 | 列7808 | 列7809 | 列7810 | 列7811 | 列7812 | 列7813 | 列7814 | 列7815 | 列7816 | 列7817 | 列7818 | 列7819 | 列7820 | 列7821 | 列7822 | 列7823 | 列7824 | 列7825 | 列7826 | 列7827 | 列7828 | 列7829 | 列7830 | 列7831 | 列7832 | 列7833 | 列7834 | 列7835 | 列7836 | 列7837 | 列7838 | 列7839 | 列7840 | 列7841 | 列7842 | 列7843 | 列7844 | 列7845 | 列7846 | 列7847 | 列7848 | 列7849 | 列7850 | 列7851 | 列7852 | 列7853 | 列7854 | 列7855 | 列7856 | 列7857 | 列7858 | 列7859 | 列7860 | 列7861 | 列7862 | 列7863 | 列7864 | 列7865 | 列7866 | 列7867 | 列7868 | 列7869 | 列7870 | 列7871 | 列7872 | 列7873 | 列7874 | 列7875 | 列7876 | 列7877 | 列7878 | 列7879 | 列7880 | 列7881 | 列7882 | 列7883 | 列7884 | 列7885 | 列7886 | 列7887 | 列7888 | 列7889 | 列7890 | 列7891 | 列7892 | 列7893 | 列7894 | 列7895 | 列7896 | 列7897 | 列7898 | 列7899 | 列7900 | 列7901 | 列7902 | 列7903 | 列7904 | 列7905 | 列7906 | 列7907 | 列7908 | 列7909 | 列7910 | 列7911 | 列7912 | 列7913 | 列7914 | 列7915 | 列7916 | 列7917 | 列7918 | 列7919 | 列7920 | 列7921 | 列7922 | 列7923 | 列7924 | 列7925 | 列7926 | 列7927 | 列7928 | 列7929 | 列7930 | 列7931 | 列7932 | 列7933 | 列7934 | 列7935 | 列7936 | 列7937 | 列7938 | 列7939 | 列7940 | 列7941 | 列7942 | 列7943 | 列7944 | 列7945 | 列7946 | 列7947 | 列7948 | 列7949 | 列7950 | 列7951 | 列7952 | 列7953 | 列7954 | 列7955 | 列7956 | 列7957 | 列7958 | 列7959 | 列7960 | 列7961 | 列7962 | 列7963 | 列7964 | 列7965 | 列7966 | 列7967 | 列7968 | 列7969 | 列7970 | 列7971 | 列7972 | 列7973 | 列7974 | 列7975 | 列7976 | 列7977 | 列7978 | 列7979 | 列7980 | 列7981 | 列7982 | 列7983 | 列7984 | 列7985 | 列7986 | 列7987 | 列7988 | 列7989 | 列7990 | 列7991 | 列7992 | 列7993 | 列7994 | 列7995 | 列7996 | 列7997 | 列7998 | 列7999 | 列8000 | 列8001 | 列8002 | 列8003 | 列8004 | 列8005 | 列8006 | 列8007 | 列8008 | 列8009 | 列8010 | 列8011 | 列8012 | 列8013 | 列8014 | 列8015 | 列8016 | 列8017 | 列8018 | 列8019 | 列8020 | 列8021 | 列8022 | 列8023 | 列8024 | 列8025 | 列8026 | 列8027 | 列8028 | 列8029 | 列8030 | 列8031 | 列8032 | 列8033 | 列8034 | 列8035 | 列8036 | 列8037 | 列8038 | 列8039 | 列8040 | 列8041 | 列8042 | 列8043 | 列8044 | 列8045 | 列8046 | 列8047 | 列8048 | 列8049 | 列8050 | 列8051 | 列8052 | 列8053 | 列8054 | 列8055 | 列8056 | 列8057 | 列8058 | 列8059 | 列8060 | 列8061 | 列8062 | 列8063 | 列8064 | 列8065 | 列8066 | 列8067 | 列8068 | 列8069 | 列8070 | 列8071 | 列8072 | 列8073 | 列8074 | 列8075 | 列8076 | 列8077 | 列8078 | 列8079 | 列8080 | 列8081 | 列8082 | 列8083 | 列8084 | 列8085 | 列8086 | 列8087 | 列8088 | 列8089 | 列8090 | 列8091 | 列8092 | 列8093 | 列8094 | 列8095 | 列8096 | 列8097 | 列8098 | 列8099 | 列8100 | 列8101 | 列8102 | 列8103 | 列8104 | 列8105 | 列8106 | 列8107 | 列8108 | 列8109 | 列8110 | 列8111 | 列8112 | 列8113 | 列8114 | 列8115 | 列8116 | 列8117 | 列8118 | 列8119 | 列8120 | 列8121 | 列8122 | 列8123 | 列8124 | 列8125 | 列8126 | 列8127 | 列8128 | 列8129 | 列8130 | 列8131 | 列8132 | 列8133 | 列8134 | 列8135 | 列8136 | 列8137 | 列8138 | 列8139 | 列8140 | 列8141 | 列8142 | 列8143 | 列8144 | 列8145 | 列8146 | 列8147 | 列8148 | 列8149 | 列8150 | 列8151 | 列8152 | 列8153 | 列8154 | 列8155 | 列8156 | 列8157 | 列8158 | 列8159 | 列8160 | 列8161 | 列8162 | 列8163 | 列8164 | 列8165 | 列8166 | 列8167 | 列8168 | 列8169 | 列8170 | 列8171 | 列8172 | 列8173 | 列8174 | 列8175 | 列8176 | 列8177 | 列8178 | 列8179 | 列8180 | 列8181 | 列8182 | 列8183 | 列8184 | 列8185 | 列8186 | 列8187 | 列8188 | 列8189 | 列8190 | 列8191 | 列8192 | 列8193 | 列8194 | 列8195 | 列8196 | 列8197 | 列8198 | 列8199 | 列8200 | 列8201 | 列8202 | 列8203 | 列8204 | 列8205 | 列8206 | 列8207 | 列8208 | 列8209 | 列8210 | 列8211 | 列8212 | 列8213 | 列8214 | 列8215 | 列8216 | 列8217 | 列8218 | 列8219 | 列8220 | 列8221 | 列8222 | 列8223 | 列8224 | 列8225 | 列8226 | 列8227 | 列8228 | 列8229 | 列8230 | 列8231 | 列8232 | 列8233 | 列8234 | 列8235 | 列8236 | 列8237 | 列8238 | 列8239 | 列8240 | 列8241 | 列8242 | 列8243 | 列8244 | 列8245 | 列8246 | 列8247 | 列8248 | 列8249 | 列8250 | 列8251 | 列8252 | 列8253 | 列8254 | 列8255 | 列8256 | 列8257 | 列8258 | 列8259 | 列8260 | 列8261 | 列8262 | 列8263 | 列8264 | 列8265 | 列8266 | 列8267 | 列8268 | 列8269 | 列8270 | 列8271 | 列8272 | 列8273 | 列8274 | 列8275 | 列8276 | 列8277 | 列8278 | 列8279 | 列8280 | 列8281 | 列8282 | 列8283 | 列8284 | 列8285 | 列8286 | 列8287 | 列8288 | 列8289 | 列8290 | 列8291 | 列8292 | 列8293 | 列8294 | 列8295 | 列8296 | 列8297 | 列8298 | 列8299 | 列8300 | 列8301 | 列8302 | 列8303 | 列8304 | 列8305 | 列8306 | 列8307 | 列8308 | 列8309 | 列8310 | 列8311 | 列8312 | 列8313 | 列8314 | 列8315 | 列8316 | 列8317 | 列8318 | 列8319 | 列8320 | 列8321 | 列8322 | 列8323 | 列8324 | 列8325 | 列8326 | 列8327 | 列8328 | 列8329 | 列8330 | 列8331 | 列8332 | 列8333 | 列8334 | 列8335 | 列8336 | 列8337 | 列8338 | 列8339 | 列8340 | 列8341 | 列8342 | 列8343 | 列8344 | 列8345 | 列8346 | 列8347 | 列8348 | 列8349 | 列8350 | 列8351 | 列8352 | 列8353 | 列8354 | 列8355 | 列8356 | 列8357 | 列8358 | 列8359 | 列8360 | 列8361 | 列8362 | 列8363 | 列8364 | 列8365 | 列8366 | 列8367 | 列8368 | 列8369 | 列8370 | 列8371 | 列8372 | 列8373 | 列8374 | 列8375 | 列8376 | 列8377 | 列8378 | 列8379 | 列8380 | 列8381 | 列8382 | 列8383 | 列8384 | 列8385 | 列8386 | 列8387 | 列8388 | 列8389 | 列8390 | 列8391 | 列8392 | 列8393 | 列8394 | 列8395 | 列8396 | 列8397 | 列8398 | 列8399 | 列8400 | 列8401 | 列8402 | 列8403 | 列8404 | 列8405 | 列8406 | 列8407 | 列8408 | 列8409 | 列8410 | 列8411 | 列8412 | 列8413 | 列8414 | 列8415 | 列8416 | 列8417 | 列8418 | 列8419 | 列8420 | 列8421 | 列8422 | 列8423 | 列8424 | 列8425 | 列8426 | 列8427 | 列8428 | 列8429 | 列8430 | 列8431 | 列8432 | 列8433 | 列8434 | 列8435 | 列8436 | 列8437 | 列8438 | 列8439 | 列8440 | 列8441 | 列8442 | 列8443 | 列8444 | 列8445 | 列8446 | 列8447 | 列8448 | 列8449 | 列8450 | 列8451 | 列8452 | 列8453 | 列8454 | 列8455 | 列8456 | 列8457 | 列8458 | 列8459 | 列8460 | 列8461 | 列8462 | 列8463 | 列8464 | 列8465 | 列8466 | 列8467 | 列8468 | 列8469 | 列8470 | 列8471 | 列8472 | 列8473 | 列8474 | 列8475 | 列8476 | 列8477 | 列8478 | 列8479 | 列8480 | 列8481 | 列8482 | 列8483 | 列8484 | 列8485 | 列8486 | 列8487 | 列8488 | 列8489 | 列8490 | 列8491 | 列8492 | 列8493 | 列8494 | 列8495 | 列8496 | 列8497 | 列8498 | 列8499 | 列8500 | 列8501 | 列8502 | 列8503 | 列8504 | 列8505 | 列8506 | 列8507 | 列8508 | 列8509 | 列8510 | 列8511 | 列8512 | 列8513 | 列8514 | 列8515 | 列8516 | 列8517 | 列8518 | 列8519 | 列8520 | 列8521 | 列8522 | 列8523 | 列8524 | 列8525 | 列8526 | 列8527 | 列8528 | 列8529 | 列8530 | 列8531 | 列8532 | 列8533 | 列8534 | 列8535 | 列8536 | 列8537 | 列8538 | 列8539 | 列8540 | 列8541 | 列8542 | 列8543 | 列8544 | 列8545 | 列8546 | 列8547 | 列8548 | 列8549 | 列8550 | 列8551 | 列8552 | 列8553 | 列8554 | 列8555 | 列8556 | 列8557 | 列8558 | 列8559 | 列8560 | 列8561 | 列8562 | 列8563 | 列8564 | 列8565 | 列8566 | 列8567 | 列8568 | 列8569 | 列8570 | 列8571 | 列8572 | 列8573 | 列8574 | 列8575 | 列8576 | 列8577 | 列8578 | 列8579 | 列8580 | 列8581 | 列8582 | 列8583 | 列8584 | 列8585 | 列8586 | 列8587 | 列8588 | 列8589 | 列8590 | 列8591 | 列8592 | 列8593 | 列8594 | 列8595 | 列8596 | 列8597 | 列8598 | 列8599 | 列8600 | 列8601 | 列8602 | 列8603 | 列8604 | 列8605 | 列8606 | 列8607 | 列8608 | 列8609 | 列8610 | 列8611 | 列8612 | 列8613 | 列8614 | 列8615 | 列8616 | 列8617 | 列8618 | 列8619 | 列8620 | 列8621 | 列8622 | 列8623 | 列8624 | 列8625 | 列8626 | 列8627 | 列8628 | 列8629 | 列8630 | 列8631 | 列8632 | 列8633 | 列8634 | 列8635 | 列8636 | 列8637 | 列8638 | 列8639 | 列8640 | 列8641 | 列8642 | 列8643 | 列8644 | 列8645 | 列8646 | 列8647 | 列8648 | 列8649 | 列8650 | 列8651 | 列8652 | 列8653 | 列8654 | 列8655 | 列8656 | 列8657 | 列8658 | 列8659 | 列8660 | 列8661 | 列8662 | 列8663 | 列8664 | 列8665 | 列8666 | 列8667 | 列8668 | 列8669 | 列8670 | 列8671 | 列8672 | 列8673 | 列8674 | 列8675 | 列8676 | 列8677 | 列8678 | 列8679 | 列8680 | 列8681 | 列8682 | 列8683 | 列8684 | 列8685 | 列8686 | 列8687 | 列8688 | 列8689 | 列8690 | 列8691 | 列8692 | 列8693 | 列8694 | 列8695 | 列8696 | 列8697 | 列8698 | 列8699 | 列8700 | 列8701 | 列8702 | 列8703 | 列8704 | 列8705 | 列8706 | 列8707 | 列8708 | 列8709 | 列8710 | 列8711 | 列8712 | 列8713 | 列8714 | 列8715 | 列8716 | 列8717 | 列8718 | 列8719 | 列8720 | 列8721 | 列8722 | 列8723 | 列8724 | 列8725 | 列8726 | 列8727 | 列8728 | 列8729 | 列8730 | 列8731 | 列8732 | 列8733 | 列8734 | 列8735 | 列8736 | 列8737 | 列8738 | 列8739 | 列8740 | 列8741 | 列8742 | 列8743 | 列8744 | 列8745 | 列8746 | 列8747 | 列8748 | 列8749 | 列8750 | 列8751 | 列8752 | 列8753 | 列8754 | 列8755 | 列8756 | 列8757 | 列8758 | 列8759 | 列8760 | 列8761 | 列8762 | 列8763 | 列8764 | 列8765 | 列8766 | 列8767 | 列8768 | 列8769 | 列8770 | 列8771 | 列8772 | 列8773 | 列8774 | 列8775 | 列8776 | 列8777 | 列8778 | 列8779 | 列8780 | 列8781 | 列8782 | 列8783 | 列8784 | 列8785 | 列8786 | 列8787 | 列8788 | 列8789 | 列8790 | 列8791 | 列8792 | 列8793 | 列8794 | 列8795 | 列8796 | 列8797 | 列8798 | 列8799 | 列8800 | 列8801 | 列8802 | 列8803 | 列8804 | 列8805 | 列8806 | 列8807 | 列8808 | 列8809 | 列8810 | 列8811 | 列8812 | 列8813 | 列8814 | 列8815 | 列8816 | 列8817 | 列8818 | 列8819 | 列8820 | 列8821 | 列8822 | 列8823 | 列8824 | 列8825 | 列8826 | 列8827 | 列8828 | 列8829 | 列8830 | 列8831 | 列8832 | 列8833 | 列8834 | 列8835 | 列8836 | 列8837 | 列8838 | 列8839 | 列8840 | 列8841 | 列8842 | 列8843 | 列8844 | 列8845 | 列8846 | 列8847 | 列8848 | 列8849 | 列8850 | 列8851 | 列8852 | 列8853 | 列8854 | 列8855 | 列8856 | 列8857 | 列8858 | 列8859 | 列8860 | 列8861 | 列8862 | 列8863 | 列8864 | 列8865 | 列8866 | 列8867 | 列8868 | 列8869 | 列8870 | 列8871 | 列8872 | 列8873 | 列8874 | 列8875 | 列8876 | 列8877 | 列8878 | 列8879 | 列8880 | 列8881 | 列8882 | 列8883 | 列8884 | 列8885 | 列8886 | 列8887 | 列8888 | 列8889 | 列8890 | 列8891 | 列8892 | 列8893 | 列8894 | 列8895 | 列8896 | 列8897 | 列8898 | 列8899 | 列8900 | 列8901 | 列8902 | 列8903 | 列8904 | 列8905 | 列8906 | 列8907 | 列8908 | 列8909 | 列8910 | 列8911 | 列8912 | 列8913 | 列8914 | 列8915 | 列8916 | 列8917 | 列8918 | 列8919 | 列8920 | 列8921 | 列8922 | 列8923 | 列8924 | 列8925 | 列8926 | 列8927 | 列8928 | 列8929 | 列8930 | 列8931 | 列8932 | 列8933 | 列8934 | 列8935 | 列8936 | 列8937 | 列8938 | 列8939 | 列8940 | 列8941 | 列8942 | 列8943 | 列8944 | 列8945 | 列8946 | 列8947 | 列8948 | 列8949 | 列8950 | 列8951 | 列8952 | 列8953 | 列8954 | 列8955 | 列8956 | 列8957 | 列8958 | 列8959 | 列8960 | 列8961 | 列8962 | 列8963 | 列8964 | 列8965 | 列8966 | 列8967 | 列8968 | 列8969 | 列8970 | 列8971 | 列8972 | 列8973 | 列8974 | 列8975 | 列8976 | 列8977 | 列8978 | 列8979 | 列8980 | 列8981 | 列8982 | 列8983 | 列8984 | 列8985 | 列8986 | 列8987 | 列8988 | 列8989 | 列8990 | 列8991 | 列8992 | 列8993 | 列8994 | 列8995 | 列8996 | 列8997 | 列8998 | 列8999 | 列9000 | 列9001 | 列9002 | 列9003 | 列9004 | 列9005 | 列9006 | 列9007 | 列9008 | 列9009 | 列9010 | 列9011 | 列9012 | 列9013 | 列9014 | 列9015 | 列9016 | 列9017 | 列9018 | 列9019 | 列9020 | 列9021 | 列9022 | 列9023 | 列9024 | 列9025 | 列9026 | 列9027 | 列9028 | 列9029 | 列9030 | 列9031 | 列9032 | 列9033 | 列9034 | 列9035 | 列9036 | 列9037 | 列9038 | 列9039 | 列9040 | 列9041 | 列9042 | 列9043 | 列9044 | 列9045 | 列9046 | 列9047 | 列9048 | 列9049 | 列9050 | 列9051 | 列9052 | 列9053 | 列9054 | 列9055 | 列9056 | 列9057 | 列9058 | 列9059 | 列9060 | 列9061 | 列9062 | 列9063 | 列9064 | 列9065 | 列9066 | 列9067 | 列9068 | 列9069 | 列9070 | 列9071 | 列9072 | 列9073 | 列9074 | 列9075 | 列9076 | 列9077 | 列9078 | 列9079 | 列9080 | 列9081 | 列9082 | 列9083 | 列9084 | 列9085 | 列9086 | 列9087 | 列9088 | 列9089 | 列9090 | 列9091 | 列9092 | 列9093 | 列9094 | 列9095 | 列9096 | 列9097 | 列9098 | 列9099 | 列9100 | 列9101 | 列9102 | 列9103 | 列9104 | 列9105 | 列9106 | 列9107 | 列9108 | 列9109 | 列9110 | 列9111 | 列9112 | 列9113 | 列9114 | 列9115 | 列9116 | 列9117 | 列9118 | 列9119 | 列9120 | 列9121 | 列9122 | 列9123 | 列9124 | 列9125 | 列9126 | 列9127 | 列9128 | 列9129 | 列9130 | 列9131 | 列9132 | 列9133 | 列9134 | 列9135 | 列9136 | 列9137 | 列9138 | 列9139 | 列9140 | 列9141 | 列9142 | 列9143 | 列9144 | 列9145 | 列9146 | 列9147 | 列9148 | 列9149 | 列9150 | 列9151 | 列9152 | 列9153 | 列9154 | 列9155 | 列9156 | 列9157 | 列9158 | 列9159 | 列9160 | 列9161 | 列9162 | 列9163 | 列9164 | 列9165 | 列9166 | 列9167 | 列9168 | 列9169 | 列9170 | 列9171 | 列9172 | 列9173 | 列9174 | 列9175 | 列9176 | 列9177 | 列9178 | 列9179 | 列9180 | 列9181 | 列9182 | 列9183 | 列9184 | 列9185 | 列9186 | 列9187 | 列9188 | 列9189 | 列9190 | 列9191 | 列9192 | 列9193 | 列9194 | 列9195 | 列9196 | 列9197 | 列9198 | 列9199 | 列9200 | 列9201 | 列9202 | 列9203 | 列9204 | 列9205 | 列9206 | 列9207 | 列9208 | 列9209 | 列9210 | 列9211 | 列9212 | 列9213 | 列9214 | 列9215 | 列9216 | 列9217 | 列9218 | 列9219 | 列9220 | 列9221 | 列9222 | 列9223 | 列9224 | 列9225 | 列9226 | 列9227 | 列9228 | 列9229 | 列9230 | 列9231 | 列9232 | 列9233 | 列9234 | 列9235 | 列9236 | 列9237 | 列9238 | 列9239 | 列9240 | 列9241 | 列9242 | 列9243 | 列9244 | 列9245 | 列9246 | 列9247 | 列9248 | 列9249 | 列9250 | 列9251 | 列9252 | 列9253 | 列9254 | 列9255 | 列9256 | 列9257 | 列9258 | 列9259 | 列9260 | 列9261 | 列9262 | 列9263 | 列9264 | 列9265 | 列9266 | 列9267 | 列9268 | 列9269 | 列9270 | 列9271 | 列9272 | 列9273 | 列9274 | 列9275 | 列9276 | 列9277 | 列9278 | 列9279 | 列9280 | 列9281 | 列9282 | 列9283 | 列9284 | 列9285 | 列9286 | 列9287 | 列9288 | 列9289 | 列9290 | 列9291 | 列9292 | 列9293 | 列9294 | 列9295 | 列9296 | 列9297 | 列9298 | 列9299 | 列9300 | 列9301 | 列9302 | 列9303 | 列9304 | 列9305 | 列9306 | 列9307 | 列9308 | 列9309 | 列9310 | 列9311 | 列9312 | 列9313 | 列9314 | 列9315 | 列9316 | 列9317 | 列9318 | 列9319 | 列9320 | 列9321 | 列9322 | 列9323 | 列9324 | 列9325 | 列9326 | 列9327 | 列9328 | 列9329 | 列9330 | 列9331 | 列9332 | 列9333 | 列9334 | 列9335 | 列9336 | 列9337 | 列9338 | 列9339 | 列9340 | 列9341 | 列9342 | 列9343 | 列9344 | 列9345 | 列9346 | 列9347 | 列9348 | 列9349 | 列9350 | 列9351 | 列9352 | 列9353 | 列9354 | 列9355 | 列9356 | 列9357 | 列9358 | 列9359 | 列9360 | 列9361 | 列9362 | 列9363 | 列9364 | 列9365 | 列9366 | 列9367 | 列9368 | 列9369 | 列9370 | 列9371 | 列9372 | 列9373 | 列9374 | 列9375 | 列9376 | 列9377 | 列9378 | 列9379 | 列9380 | 列9381 | 列9382 | 列9383 | 列9384 | 列9385 | 列9386 | 列9387 | 列9388 | 列9389 | 列9390 | 列9391 | 列9392 | 列9393 | 列9394 | 列9395 | 列9396 | 列9397 | 列9398 | 列9399 | 列9400 | 列9401 | 列9402 | 列9403 | 列9404 | 列9405 | 列9406 | 列9407 | 列9408 | 列9409 | 列9410 | 列9411 | 列9412 | 列9413 | 列9414 | 列9415 | 列9416 | 列9417 | 列9418 | 列9419 | 列9420 | 列9421 | 列9422 | 列9423 | 列9424 | 列9425 | 列9426 | 列9427 | 列9428 | 列9429 | 列9430 | 列9431 | 列9432 | 列9433 | 列9434 | 列9435 | 列9436 | 列9437 | 列9438 | 列9439 | 列9440 | 列9441 | 列9442 | 列9443 | 列9444 | 列9445 | 列9446 | 列9447 | 列9448 | 列9449 | 列9450 | 列9451 | 列9452 | 列9453 | 列9454 | 列9455 | 列9456 | 列9457 | 列9458 | 列9459 | 列9460 | 列9461 | 列9462 | 列9463 | 列9464 | 列9465 | 列9466 | 列9467 | 列9468 | 列9469 | 列9470 | 列9471 | 列9472 | 列9473 | 列9474 | 列9475 | 列9476 | 列9477 | 列9478 | 列9479 | 列9480 | 列9481 | 列9482 | 列9483 | 列9484 | 列9485 | 列9486 | 列9487 | 列9488 | 列9489 | 列9490 | 列9491 | 列9492 | 列9493 | 列9494 | 列9495 | 列9496 | 列9497 | 列9498 | 列9499 | 列9500 | 列9501 | 列9502 | 列9503 | 列9504 | 列9505 | 列9506 | 列9507 | 列9508 | 列9509 | 列9510 | 列9511 | 列9512 | 列9513 | 列9514 | 列9515 | 列9516 | 列9517 | 列9518 | 列9519 | 列9520 | 列9521 | 列9522 | 列9523 | 列9524 | 列9525 | 列9526 | 列9527 | 列9528 | 列9529 | 列9530 | 列9531 | 列9532 | 列9533 | 列9534 | 列9535 | 列9536 | 列9537 | 列9538 | 列9539 | 列9540 | 列9541 | 列9542 | 列9543 | 列9544 | 列9545 | 列9546 | 列9547 | 列9548 | 列9549 | 列9550 | 列9551 | 列9552 | 列9553 | 列9554 | 列9555 | 列9556 | 列9557 | 列9558 | 列9559 | 列9560 | 列9561 | 列9562 | 列9563 | 列9564 | 列9565 | 列9566 | 列9567 | 列9568 | 列9569 | 列9570 | 列9571 | 列9572 | 列9573 | 列9574 | 列9575 | 列9576 | 列9577 | 列9578 | 列9579 | 列9580 | 列9581 | 列9582 | 列9583 | 列9584 | 列9585 | 列9586 | 列9587 | 列9588 | 列9589 | 列9590 | 列9591 | 列9592 | 列9593 | 列9594 | 列9595 | 列9596 | 列9597 | 列9598 | 列9599 | 列9600 | 列9601 | 列9602 | 列9603 | 列9604 | 列9605 | 列9606 | 列9607 | 列9608 | 列9609 | 列9610 | 列9611 | 列9612 | 列9613 | 列9614 | 列9615 | 列9616 | 列9617 | 列9618 | 列9619 | 列9620 | 列9621 | 列9622 | 列9623 | 列9624 | 列9625 | 列9626 | 列9627 | 列9628 | 列9629 | 列9630 | 列9631 | 列9632 | 列9633 | 列9634 | 列9635 | 列9636 | 列9637 | 列9638 | 列9639 | 列9640 | 列9641 | 列9642 | 列9643 | 列9644 | 列9645 | 列9646 | 列9647 | 列9648 | 列9649 | 列9650 | 列9651 | 列9652 | 列9653 | 列9654 | 列9655 | 列9656 | 列9657 | 列9658 | 列9659 | 列9660 | 列9661 | 列9662 | 列9663 | 列9664 | 列9665 | 列9666 | 列9667 | 列9668 | 列9669 | 列9670 | 列9671 | 列9672 | 列9673 | 列9674 | 列9675 | 列9676 | 列9677 | 列9678 | 列9679 | 列9680 | 列9681 | 列9682 | 列9683 | 列9684 | 列9685 | 列9686 | 列9687 | 列9688 | 列9689 | 列9690 | 列9691 | 列9692 | 列9693 | 列9694 | 列9695 | 列9696 | 列9697 | 列9698 | 列9699 | 列9700 | 列9701 | 列9702 | 列9703 | 列9704 | 列9705 | 列9706 | 列9707 | 列9708 | 列9709 | 列9710 | 列9711 | 列9712 | 列9713 | 列9714 | 列9715 | 列9716 | 列9717 | 列9718 | 列9719 | 列9720 | 列9721 | 列9722 | 列9723 | 列9724 | 列9725 | 列9726 | 列9727 | 列9728 | 列9729 | 列9730 | 列9731 | 列9732 | 列9733 | 列9734 | 列9735 | 列9736 | 列9737 | 列9738 | 列9739 | 列9740 | 列9741 | 列9742 | 列9743 | 列9744 | 列9745 | 列9746 | 列9747 | 列9748 | 列9749 | 列9750 | 列9751 | 列9752 | 列9753 | 列9754 | 列9755 | 列9756 | 列9757 | 列9758 | 列9759 | 列9760 | 列9761 | 列9762 | 列9763 | 列9764 | 列9765 | 列9766 | 列9767 | 列9768 | 列9769 | 列9770 | 列9771 | 列9772 | 列9773 | 列9774 | 列9775 | 列9776 | 列9777 | 列9778 | 列9779 | 列9780 | 列9781 | 列9782 | 列9783 | 列9784 | 列9785 | 列9786 | 列9787 | 列9788 | 列9789 | 列9790 | 列9791 | 列9792 | 列9793 | 列9794 | 列9795 | 列9796 | 列9797 | 列9798 | 列9799 | 列9800 | 列9801 | 列9802 | 列9803 | 列9804 | 列9805 | 列9806 | 列9807 | 列9808 | 列9809 | 列9810 | 列9811 | 列9812 | 列9813 | 列9814 | 列9815 | 列9816 | 列9817 | 列9818 | 列9819 | 列9820 | 列9821 | 列9822 | 列9823 | 列9824 | 列9825 | 列9826 | 列9827 | 列9828 | 列9829 | 列9830 | 列9831 | 列9832 | 列9833 | 列9834 | 列9835 | 列9836 | 列9837 | 列9838 | 列9839 | 列9840 | 列9841 | 列9842 | 列9843 | 列9844 | 列9845 | 列9846 | 列9847 | 列9848 | 列9849 | 列9850 | 列9851 | 列9852 | 列9853 | 列9854 | 列9855 | 列9856 | 列9857 | 列9858 | 列9859 | 列9860 | 列9861 | 列9862 | 列9863 | 列9864 | 列9865 | 列9866 | 列9867 | 列9868 | 列9869 | 列9870 | 列9871 | 列9872 | 列9873 | 列9874 | 列9875 | 列9876 | 列9877 | 列9878 | 列9879 | 列9880 | 列9881 | 列9882 | 列9883 | 列9884 | 列9885 | 列9886 | 列9887 | 列9888 | 列9889 | 列9890 | 列9891 | 列9892 | 列9893 | 列9894 | 列9895 | 列9896 | 列9897 | 列9898 | 列9899 | 列9900 | 列9901 | 列9902 | 列9903 | 列9904 | 列9905 | 列9906 | 列9907 | 列9908 | 列9909 | 列9910 | 列9911 | 列9912 | 列9913 | 列9914 | 列9915 | 列9916 | 列9917 | 列9918 | 列9919 | 列9920 | 列9921 | 列9922 | 列9923 | 列9924 | 列9925 | 列9926 | 列9927 | 列9928 | 列9929 | 列9930 | 列9931 | 列9932 | 列9933 | 列9934 | 列9935 | 列9936 | 列9937 | 列9938 | 列9939 | 列9940 | 列9941 | 列9942 | 列9943 | 列9944 | 列9945 | 列9946 | 列9947 | 列9948 | 列9949 | 列9950 | 列9951 | 列9952 | 列9953 | 列9954 | 列9955 | 列9956 | 列9957 | 列9958 | 列9959 | 列9960 | 列9961 | 列9962 | 列9963 | 列9964 | 列9965 | 列9966 | 列9967 | 列9968 | 列9969 | 列9970 | 列9971 | 列9972 | 列9973 | 列9974 | 列9975 | 列9976 | 列9977 | 列9978 | 列9979 | 列9980 | 列9981 | 列9982 | 列9983 | 列9984 | 列9985 | 列9986 | 列9987 | 列9988 | 列9989 | 列9990 | 列9991 | 列9992 | 列9993 | 列9994 | 列9995 | 列9996 | 列9997 | 列9998 | 列9999 | 列10000 | 列10001 | 列10002 | 列10003 | 列10004 | 列10005 | 列10006 | 列10007 | 列10008 | 列10009 | 列10010 | 列10011 | 列10012 | 列10013 | 列10014 | 列10015 | 列10016 | 列10017 | 列10018 | 列10019 | 列10020 | 列10021 | 列10022 | 列10023 | 列10024 | 列10025 | 列10026 | 列10027 | 列10028 | 列10029 | 列10030 | 列10031 | 列10032 | 列10033 | 列10034 | 列10035 | 列10036 | 列10037 | 列10038 | 列10039 | 列10040 | 列10041 | 列10042 | 列10043 | 列10044 | 列10045 | 列10046 | 列10047 | 列10048 | 列10049 | 列10050 | 列10051 | 列10052 | 列10053 | 列10054 | 列10055 | 列10056 | 列10057 | 列10058 | 列10059 | 列10060 | 列10061 | 列10062 | 列10063 | 列10064 | 列10065 | 列10066 | 列10067 | 列10068 | 列10069 | 列10070 | 列10071 | 列10072 | 列10073 | 列10074 | 列10075 | 列10076 | 列10077 | 列10078 | 列10079 | 列10080 | 列10081 | 列10082 | 列10083 | 列10084 | 列10085 | 列10086 | 列10087 | 列10088 | 列10089 | 列10090 | 列10091 | 列10092 | 列10093 | 列10094 | 列10095 | 列10096 | 列10097 | 列10098 | 列10099 | 列10100 | 列10101 | 列10102 | 列10103 | 列10104 | 列10105 | 列10106 | 列10107 | 列10108 | 列10109 | 列10110 | 列10111 | 列10112 | 列10113 | 列10114 | 列10115 | 列10116 | 列10117 | 列10118 | 列10119 | 列10120 | 列10121 | 列10122 | 列10123 | 列10124 | 列10125 | 列10126 | 列10127 | 列10128 | 列10129 | 列10130 | 列10131 | 列10132 | 列10133 | 列10134 | 列10135 | 列10136 | 列10137 | 列10138 | 列10139 | 列10140 | 列10141 | 列10142 | 列10143 | 列10144 | 列10145 | 列10146 | 列10147 | 列10148 | 列10149 | 列10150 | 列10151 | 列10152 | 列10153 | 列10154 | 列10155 | 列10156 | 列10157 | 列10158 | 列10159 | 列10160 | 列10161 | 列10162 | 列10163 | 列10164 | 列10165 | 列10166 | 列10167 | 列10168 | 列10169 | 列10170 | 列10171 | 列10172 | 列10173 | 列10174 | 列10175 | 列10176 | 列10177 | 列10178 | 列10179 | 列10180 | 列10181 | 列10182 | 列10183 | 列10184 | 列10185 | 列10186 | 列10187 | 列10188 | 列10189 | 列10190 | 列10191 | 列10192 | 列10193 | 列10194 | 列10195 | 列10196 | 列10197 | 列10198 | 列10199 | 列10200 | 列10201 | 列10202 | 列10203 | 列10204 | 列10205 | 列10206 | 列10207 | 列10208 | 列10209 | 列10210 | 列10211 | 列10212 | 列10213 | 列10214 | 列10215 | 列10216 | 列10217 | 列10218 | 列10219 | 列10220 | 列10221 | 列10222 | 列10223 | 列10224 | 列10225 | 列10226 | 列10227 | 列10228 | 列10229 | 列10230 | 列10231 | 列10232 | 列10233 | 列10234 | 列10235 | 列10236 | 列10237 | 列10238 | 列10239 | 列10240 | 列10241 | 列10242 | 列10243 | 列10244 | 列10245 | 列10246 | 列10247 | 列10248 | 列10249 | 列10250 | 列10251 | 列10252 | 列10253 | 列10254 | 列10255 | 列10256 | 列10257 | 列10258 | 列10259 | 列10260 | 列10261 | 列10262 | 列10263 | 列10264 | 列10265 | 列10266 | 列10267 | 列10268 | 列10269 | 列10270 | 列10271 | 列10272 | 列10273 | 列10274 | 列10275 | 列10276 | 列10277 | 列10278 | 列10279 | 列10280 | 列10281 | 列10282 | 列10283 | 列10284 | 列10285 | 列10286 | 列10287 | 列10288 | 列10289 | 列10290 | 列10291 | 列10292 | 列10293 | 列10294 | 列10295 | 列10296 | 列10297 | 列10298 | 列10299 | 列10300 | 列10301 | 列10302 | 列10303 | 列10304 | 列10305 | 列10306 | 列10307 | 列10308 | 列10309 | 列10310 | 列10311 | 列10312 | 列10313 | 列10314 | 列10315 | 列10316 | 列10317 | 列10318 | 列10319 | 列10320 | 列10321 | 列10322 | 列10323 | 列10324 | 列10325 | 列10326 | 列10327 | 列10328 | 列10329 | 列10330 | 列10331 | 列10332 | 列10333 | 列10334 | 列10335 | 列10336 | 列10337 | 列10338 | 列10339 | 列10340 | 列10341 | 列10342 | 列10343 | 列10344 | 列10345 | 列10346 | 列10347 | 列10348 | 列10349 | 列10350 | 列10351 | 列10352 | 列10353 | 列10354 | 列10355 | 列10356 | 列10357 | 列10358 | 列10359 | 列10360 | 列10361 | 列10362 | 列10363 | 列10364 | 列10365 | 列10366 | 列10367 | 列10368 | 列10369 | 列10370 | 列10371 | 列10372 | 列10373 | 列10374 | 列10375 | 列10376 | 列10377 | 列10378 | 列10379 | 列10380 | 列10381 | 列10382 | 列10383 | 列10384 | 列10385 | 列10386 | 列10387 | 列10388 | 列10389 | 列10390 | 列10391 | 列10392 | 列10393 | 列10394 | 列10395 | 列10396 | 列10397 | 列10398 | 列10399 | 列10400 | 列10401 | 列10402 | 列10403 | 列10404 | 列10405 | 列10406 | 列10407 | 列10408 | 列10409 | 列10410 | 列10411 | 列10412 | 列10413 | 列10414 | 列10415 | 列10416 | 列10417 | 列10418 | 列10419 | 列10420 | 列10421 | 列10422 | 列10423 | 列10424 | 列10425 | 列10426 | 列10427 | 列10428 | 列10429 | 列10430 | 列10431 | 列10432 | 列10433 | 列10434 | 列10435 | 列10436 | 列10437 | 列10438 | 列10439 | 列10440 | 列10441 | 列10442 | 列10443 | 列10444 | 列10445 | 列10446 | 列10447 | 列10448 | 列10449 | 列10450 | 列10451 | 列10452 | 列10453 | 列10454 | 列10455 | 列10456 | 列10457 | 列10458 | 列10459 | 列10460 | 列10461 | 列10462 | 列10463 | 列10464 | 列10465 | 列10466 | 列10467 | 列10468 | 列10469 | 列10470 | 列10471 | 列10472 | 列10473 | 列10474 | 列10475 | 列10476 | 列10477 | 列10478 | 列10479 | 列10480 | 列10481 | 列10482 | 列10483 | 列10484 | 列10485 | 列10486 | 列10487 | 列10488 | 列10489 | 列10490 | 列10491 | 列10492 | 列10493 | 列10494 | 列10495 | 列10496 | 列10497 | 列10498 | 列10499 | 列10500 | 列10501 | 列10502 | 列10503 | 列10504 | 列10505 | 列10506 | 列10507 | 列10508 | 列10509 | 列10510 | 列10511 | 列10512 | 列10513 | 列10514 | 列10515 | 列10516 | 列10517 | 列10518 | 列10519 | 列10520 | 列10521 | 列10522 | 列10523 | 列10524 | 列10525 | 列10526 | 列10527 | 列10528 | 列10529 | 列10530 | 列10531 | 列10532 | 列10533 | 列10534 | 列10535 | 列10536 | 列10537 | 列10538 | 列10539 | 列10540 | 列10541 | 列10542 | 列10543 | 列10544 | 列10545 | 列10546 | 列10547 | 列10548 | 列10549 | 列10550 | 列10551 | 列10552 | 列10553 | 列10554 | 列10555 | 列10556 | 列10557 | 列10558 | 列10559 | 列10560 | 列10561 | 列10562 | 列10563 | 列10564 | 列10565 | 列10566 | 列10567 | 列10568 | 列10569 | 列10570 | 列10571 | 列10572 | 列10573 | 列10574 | 列10575 | 列10576 | 列10577 | 列10578 | 列10579 | 列10580 | 列10581 | 列10582 | 列10583 | 列10584 | 列10585 | 列10586 | 列10587 | 列10588 | 列10589 | 列10590 | 列10591 | 列10592 | 列10593 | 列10594 | 列10595 | 列10596 | 列10597 | 列10598 | 列10599 | 列10600 | 列10601 | 列10602 | 列10603 | 列10604 | 列10605 | 列10606 | 列10607 | 列10608 | 列10609 | 列10610 | 列10611 | 列10612 | 列10613 | 列10614 | 列10615 | 列10616 | 列10617 | 列10618 | 列10619 | 列10620 | 列10621 | 列10622 | 列10623 | 列10624 | 列10625 | 列10626 | 列10627 | 列10628 | 列10629 | 列10630 | 列10631 | 列10632 | 列10633 | 列10634 | 列10635 | 列10636 | 列10637 | 列10638 | 列10639 | 列10640 | 列10641 | 列10642 | 列10643 | 列10644 | 列10645 | 列10646 | 列10647 | 列10648 | 列10649 | 列10650 | 列10651 | 列10652 | 列10653 | 列10654 | 列10655 | 列10656 | 列10657 | 列10658 | 列10659 | 列10660 | 列10661 | 列10662 | 列10663 | 列10664 | 列10665 | 列10666 | 列10667 | 列10668 | 列10669 | 列10670 | 列10671 | 列10672 | 列10673 | 列10674 | 列10675 | 列10676 | 列10677 | 列10678 | 列10679 | 列10680 | 列10681 | 列10682 | 列10683 | 列10684 | 列10685 | 列10686 | 列10687 | 列10688 | 列10689 | 列10690 | 列10691 | 列10692 | 列10693 | 列10694 | 列10695 | 列10696 | 列10697 | 列10698 | 列10699 | 列10700 | 列10701 | 列10702 | 列10703 | 列10704 | 列10705 | 列10706 | 列10707 | 列10708 | 列10709 | 列10710 | 列10711 | 列10712 | 列10713 | 列10714 | 列10715 | 列10716 | 列10717 | 列10718 | 列10719 | 列10720 | 列10721 | 列10722 | 列10723 | 列10724 | 列10725 | 列10726 | 列10727 | 列10728 | 列10729 | 列10730 | 列10731 | 列10732 | 列10733 | 列10734 | 列10735 | 列10736 | 列10737 | 列10738 | 列10739 | 列10740 | 列10741 | 列10742 | 列10743 | 列10744 | 列10745 | 列10746 | 列10747 | 列10748 | 列10749 | 列10750 | 列10751 | 列10752 | 列10753 | 列10754 | 列10755 | 列10756 | 列10757 | 列10758 | 列10759 | 列10760 | 列10761 | 列10762 | 列10763 | 列10764 | 列10765 | 列10766 | 列10767 | 列10768 | 列10769 | 列10770 | 列10771 | 列10772 | 列10773 | 列10774 | 列10775 | 列10776 | 列10777 | 列10778 | 列10779 | 列10780 | 列10781 | 列10782 | 列10783 | 列10784 | 列10785 | 列10786 | 列10787 | 列10788 | 列10789 | 列10790 | 列10791 | 列10792 | 列10793 | 列10794 | 列10795 | 列10796 | 列10797 | 列10798 | 列10799 | 列10800 | 列10801 | 列10802 | 列10803 | 列10804 | 列10805 | 列10806 | 列10807 | 列10808 | 列10809 | 列10810 | 列10811 | 列10812 | 列10813 | 列10814 | 列10815 | 列10816 | 列10817 | 列10818 | 列10819 | 列10820 | 列10821 | 列10822 | 列10823 | 列10824 | 列10825 | 列10826 | 列10827 | 列10828 | 列10829 | 列10830 | 列10831 | 列10832 | 列10833 | 列10834 | 列10835 | 列10836 | 列10837 | 列10838 | 列10839 | 列10840 | 列10841 | 列10842 | 列10843 | 列10844 | 列10845 | 列10846 | 列10847 | 列10848 | 列10849 | 列10850 | 列10851 | 列10852 | 列10853 | 列10854 | 列10855 | 列10856 | 列10857 | 列10858 | 列10859 | 列10860 | 列10861 | 列10862 | 列10863 | 列10864 | 列10865 | 列10866 | 列10867 | 列10868 | 列10869 | 列10870 | 列10871 | 列10872 | 列10873 | 列10874 | 列10875 | 列10876 | 列10877 | 列10878 | 列10879 | 列10880 | 列10881 | 列10882 | 列10883 | 列10884 | 列10885 | 列10886 | 列10887 | 列10888 | 列10889 | 列10890 | 列10891 | 列10892 | 列10893 | 列10894 | 列10895 | 列10896 | 列10897 | 列10898 | 列10899 | 列10900 | 列10901 | 列10902 | 列10903 | 列10904 | 列10905 | 列10906 | 列10907 | 列10908 | 列10909 | 列10910 | 列10911 | 列10912 | 列10913 | 列10914 | 列10915 | 列10916 | 列10917 | 列10918 | 列10919 | 列10920 | 列10921 | 列10922 | 列10923 | 列10924 | 列10925 | 列10926 | 列10927 | 列10928 | 列10929 | 列10930 | 列10931 | 列10932 | 列10933 | 列10934 | 列10935 | 列10936 | 列10937 | 列10938 | 列10939 | 列10940 | 列10941 | 列10942 | 列10943 | 列10944 | 列10945 | 列10946 | 列10947 | 列10948 | 列10949 | 列10950 | 列10951 | 列10952 | 列10953 | 列10954 | 列10955 | 列10956 | 列10957 | 列10958 | 列10959 | 列10960 | 列10961 | 列10962 | 列10963 | 列10964 | 列10965 | 列10966 | 列10967 | 列10968 | 列10969 | 列10970 | 列10971 | 列10972 | 列10973 | 列10974 | 列10975 | 列10976 | 列10977 | 列10978 | 列10979 | 列10980 | 列10981 | 列10982 | 列10983 | 列10984 | 列10985 | 列10986 | 列10987 | 列10988 | 列10989 | 列10990 | 列10991 | 列10992 | 列10993 | 列10994 | 列10995 | 列10996 | 列10997 | 列10998 | 列10999 | 列11000 | 列11001 | 列11002 | 列11003 | 列11004 | 列11005 | 列11006 | 列11007 | 列11008 | 列11009 | 列11010 | 列11011 | 列11012 | 列11013 | 列11014 | 列11015 | 列11016 | 列11017 | 列11018 | 列11019 | 列11020 | 列11021 | 列11022 | 列11023 | 列11024 | 列11025 | 列11026 | 列11027 | 列11028 | 列11029 | 列11030 | 列11031 | 列11032 | 列11033 | 列11034 | 列11035 | 列11036 | 列11037 | 列11038 | 列11039 | 列11040 | 列11041 | 列11042 | 列11043 | 列11044 | 列11045 | 列11046 | 列11047 | 列11048 | 列11049 | 列11050 | 列11051 | 列11052 | 列11053 | 列11054 | 列11055 | 列11056 | 列11057 | 列11058 | 列11059 | 列11060 | 列11061 | 列11062 | 列11063 | 列11064 | 列11065 | 列11066 | 列11067 | 列11068 | 列11069 | 列11070 | 列11071 | 列11072 | 列11073 | 列11074 | 列11075 | 列11076 | 列11077 | 列11078 | 列11079 | 列11080 | 列11081 | 列11082 | 列11083 | 列11084 | 列11085 | 列11086 | 列11087 | 列11088 | 列11089 | 列11090 | 列11091 | 列11092 | 列11093 | 列11094 | 列11095 | 列11096 | 列11097 | 列11098 | 列11099 | 列11100 | 列11101 | 列11102 | 列11103 | 列11104 | 列11105 | 列11106 | 列11107 | 列11108 | 列11109 | 列11110 | 列11111 | 列11112 | 列11113 | 列11114 | 列11115 | 列11116 | 列11117 | 列11118 | 列11119 | 列11120 | 列11121 | 列11122 | 列11123 | 列11124 | 列11125 | 列11126 | 列11127 | 列11128 | 列11129 | 列11130 | 列11131 | 列11132 | 列11133 | 列11134 | 列11135 | 列11136 | 列11137 | 列11138 | 列11139 | 列11140 | 列11141 | 列11142 | 列11143 | 列11144 | 列11145 | 列11146 | 列11147 | 列11148 | 列11149 | 列11150 | 列11151 | 列11152 | 列11153 | 列11154 | 列11155 | 列11156 | 列11157 | 列11158 | 列11159 | 列11160 | 列11161 | 列11162 | 列11163 | 列11164 | 列11165 | 列11166 | 列11167 | 列11168 | 列11169 | 列11170 | 列11171 | 列11172 | 列11173 | 列11174 | 列11175 | 列11176 | 列11177 | 列11178 | 列11179 | 列11180 | 列11181 | 列11182 | 列11183 | 列11184 | 列11185 | 列11186 | 列11187 | 列11188 | 列11189 | 列11190 | 列11191 | 列11192 | 列11193 | 列11194 | 列11195 | 列11196 | 列11197 | 列11198 | 列11199 | 列11200 | 列11201 | 列11202 | 列11203 | 列11204 | 列11205 | 列11206 | 列11207 | 列11208 | 列11209 | 列11210 | 列11211 | 列11212 | 列11213 | 列11214 | 列11215 | 列11216 | 列11217 | 列11218 | 列11219 | 列11220 | 列11221 | 列11222 | 列11223 | 列11224 | 列11225 | 列11226 | 列11227 | 列11228 | 列11229 | 列11230 | 列11231 | 列11232 | 列11233 | 列11234 | 列11235 | 列11236 | 列11237 | 列11238 | 列11239 | 列11240 | 列11241 | 列11242 | 列11243 | 列11244 | 列11245 | 列11246 | 列11247 | 列11248 | 列11249 | 列11250 | 列11251 | 列11252 | 列11253 | 列11254 | 列11255 | 列11256 | 列11257 | 列11258 | 列11259 | 列11260 | 列11261 | 列11262 | 列11263 | 列11264 | 列11265 | 列11266 | 列11267 | 列11268 | 列11269 | 列11270 | 列11271 | 列11272 | 列11273 | 列11274 | 列11275 | 列11276 | 列11277 | 列11278 | 列11279 | 列11280 | 列11281 | 列11282 | 列11283 | 列11284 | 列11285 | 列11286 | 列11287 | 列11288 | 列11289 | 列11290 | 列11291 | 列11292 | 列11293 | 列11294 | 列11295 | 列11296 | 列11297 | 列11298 | 列11299 | 列11300 | 列11301 | 列11302 | 列11303 | 列11304 | 列11305 | 列11306 | 列11307 | 列11308 | 列11309 | 列11310 | 列11311 | 列11312 | 列11313 | 列11314 | 列11315 | 列11316 | 列11317 | 列11318 | 列11319 | 列11320 | 列11321 | 列11322 | 列11323 | 列11324 | 列11325 | 列11326 | 列11327 | 列11328 | 列11329 | 列11330 | 列11331 | 列11332 | 列11333 | 列11334 | 列11335 | 列11336 | 列11337 | 列11338 | 列11339 | 列11340 | 列11341 | 列11342 | 列11343 | 列11344 | 列11345 | 列11346 | 列11347 | 列11348 | 列11349 | 列11350 | 列11351 | 列11352 | 列11353 | 列11354 | 列11355 | 列11356 | 列11357 | 列11358 | 列11359 | 列11360 | 列11361 | 列11362 | 列11363 | 列11364 | 列11365 | 列11366 | 列11367 | 列11368 | 列11369 | 列11370 | 列11371 | 列11372 | 列11373 | 列11374 | 列11375 | 列11376 | 列11377 | 列11378 | 列11379 | 列11380 | 列11381 | 列11382 | 列11383 | 列11384 | 列11385 | 列11386 | 列11387 | 列11388 | 列11389 | 列11390 | 列11391 | 列11392 | 列11393 | 列11394 | 列11395 | 列11396 | 列11397 | 列11398 | 列11399 | 列11400 | 列11401 | 列11402 | 列11403 | 列11404 | 列11405 | 列11406 | 列11407 | 列11408 | 列11409 | 列11410 | 列11411 | 列11412 | 列11413 | 列11414 | 列11415 | 列11416 | 列11417 | 列11418 | 列11419 | 列11420 | 列11421 | 列11422 | 列11423 | 列11424 | 列11425 | 列11426 | 列11427 | 列11428 | 列11429 | 列11430 | 列11431 | 列11432 | 列11433 | 列11434 | 列11435 | 列11436 | 列11437 | 列11438 | 列11439 | 列11440 | 列11441 | 列11442 | 列11443 | 列11444 | 列11445 | 列11446 | 列11447 | 列11448 | 列11449 | 列11450 | 列11451 | 列11452 | 列11453 | 列11454 | 列11455 | 列11456 | 列11457 | 列11458 | 列11459 | 列11460 | 列11461 | 列11462 | 列11463 | 列11464 | 列11465 | 列11466 | 列11467 | 列11468 | 列11469 | 列11470 | 列11471 | 列11472 | 列11473 | 列11474 | 列11475 | 列11476 | 列11477 | 列11478 | 列11479 | 列11480 | 列11481 | 列11482 | 列11483 | 列11484 | 列11485 | 列11486 | 列11487 | 列11488 | 列11489 | 列11490 | 列11491 | 列11492 | 列11493 | 列11494 | 列11495 | 列11496 | 列11497 | 列11498 | 列11499 | 列11500 | 列11501 | 列11502 | 列11503 | 列11504 | 列11505 | 列11506 | 列11507 | 列11508 | 列11509 | 列11510 | 列11511 | 列11512 | 列11513 | 列11514 | 列11515 | 列11516 | 列11517 | 列11518 | 列11519 | 列11520 | 列11521 | 列11522 | 列11523 | 列11524 | 列11525 | 列11526 | 列11527 | 列11528 | 列11529 | 列11530 | 列11531 | 列11532 | 列11533 | 列11534 | 列11535 | 列11536 | 列11537 | 列11538 | 列11539 | 列11540 | 列11541 | 列11542 | 列11543 | 列11544 | 列11545 | 列11546 | 列11547 | 列11548 | 列11549 | 列11550 | 列11551 | 列11552 | 列11553 | 列11554 | 列11555 | 列11556 | 列11557 | 列11558 | 列11559 | 列11560 | 列11561 | 列11562 | 列11563 | 列11564 | 列11565 | 列11566 | 列11567 | 列11568 | 列11569 | 列11570 | 列11571 | 列11572 | 列11573 | 列11574 | 列11575 | 列11576 | 列11577 | 列11578 | 列11579 | 列11580 | 列11581 | 列11582 | 列11583 | 列11584 | 列11585 | 列11586 | 列11587 | 列11588 | 列11589 | 列11590 | 列11591 | 列11592 | 列11593 | 列11594 | 列11595 | 列11596 | 列11597 | 列11598 | 列11599 | 列11600 | 列11601 | 列11602 | 列11603 | 列11604 | 列11605 | 列11606 | 列11607 | 列11608 | 列11609 | 列11610 | 列11611 | 列11612 | 列11613 | 列11614 | 列11615 | 列11616 | 列11617 | 列11618 | 列11619 | 列11620 | 列11621 | 列11622 | 列11623 | 列11624 | 列11625 | 列11626 | 列11627 | 列11628 | 列11629 | 列11630 | 列11631 | 列11632 | 列11633 | 列11634 | 列11635 | 列11636 | 列11637 | 列11638 | 列11639 | 列11640 | 列11641 | 列11642 | 列11643 | 列11644 | 列11645 | 列11646 | 列11647 | 列11648 | 列11649 | 列11650 | 列11651 | 列11652 | 列11653 | 列11654 | 列11655 | 列11656 | 列11657 | 列11658 | 列11659 | 列11660 | 列11661 | 列11662 | 列11663 | 列11664 | 列11665 | 列11666 | 列11667 | 列11668 | 列11669 | 列11670 | 列11671 | 列11672 | 列11673 | 列11674 | 列11675 | 列11676 | 列11677 | 列11678 | 列11679 | 列11680 | 列11681 | 列11682 | 列11683 | 列11684 | 列11685 | 列11686 | 列11687 | 列11688 | 列11689 | 列11690 | 列11691 | 列11692 | 列11693 | 列11694 | 列11695 | 列11696 | 列11697 | 列11698 | 列11699 | 列11700 | 列11701 | 列11702 | 列11703 | 列11704 | 列11705 | 列11706 | 列11707 | 列11708 | 列11709 | 列11710 | 列11711 | 列11712 | 列11713 | 列11714 | 列11715 | 列11716 | 列11717 | 列11718 | 列11719 | 列11720 | 列11721 | 列11722 | 列11723 | 列11724 | 列11725 | 列11726 | 列11727 | 列11728 | 列11729 | 列11730 | 列11731 | 列11732 | 列11733 | 列11734 | 列11735 | 列11736 | 列11737 | 列11738 | 列11739 | 列11740 | 列11741 | 列11742 | 列11743 | 列11744 | 列11745 | 列11746 | 列11747 | 列11748 | 列11749 | 列11750 | 列11751 | 列11752 | 列11753 | 列11754 | 列11755 | 列11756 | 列11757 | 列11758 | 列11759 | 列11760 | 列11761 | 列11762 | 列11763 | 列11764 | 列11765 | 列11766 | 列11767 | 列11768 | 列11769 | 列11770 | 列11771 | 列11772 | 列11773 | 列11774 | 列11775 | 列11776 | 列11777 | 列11778 | 列11779 | 列11780 | 列11781 | 列11782 | 列11783 | 列11784 | 列11785 | 列11786 | 列11787 | 列11788 | 列11789 | 列11790 | 列11791 | 列11792 | 列11793 | 列11794 | 列11795 | 列11796 | 列11797 | 列11798 | 列11799 | 列11800 | 列11801 | 列11802 | 列11803 | 列11804 | 列11805 | 列11806 | 列11807 | 列11808 | 列11809 | 列11810 | 列11811 | 列11812 | 列11813 | 列11814 | 列11815 | 列11816 | 列11817 | 列11818 | 列11819 | 列11820 | 列11821 | 列11822 | 列11823 | 列11824 | 列11825 | 列11826 | 列11827 | 列11828 | 列11829 | 列11830 | 列11831 | 列11832 | 列11833 | 列11834 | 列11835 | 列11836 | 列11837 | 列11838 | 列11839 | 列11840 | 列11841 | 列11842 | 列11843 | 列11844 | 列11845 | 列11846 | 列11847 | 列11848 | 列11849 | 列11850 | 列11851 | 列11852 | 列11853 | 列11854 | 列11855 | 列11856 | 列11857 | 列11858 | 列11859 | 列11860 | 列11861 | 列11862 | 列11863 | 列11864 | 列11865 | 列11866 | 列11867 | 列11868 | 列11869 | 列11870 | 列11871 | 列11872 | 列11873 | 列11874 | 列11875 | 列11876 | 列11877 | 列11878 | 列11879 | 列11880 | 列11881 | 列11882 | 列11883 | 列11884 | 列11885 | 列11886 | 列11887 | 列11888 | 列11889 | 列11890 | 列11891 | 列11892 | 列11893 | 列11894 | 列11895 | 列11896 | 列11897 | 列11898 | 列11899 | 列11900 | 列11901 | 列11902 | 列11903 | 列11904 | 列11905 | 列11906 | 列11907 | 列11908 | 列11909 | 列11910 | 列11911 | 列11912 | 列11913 | 列11914 | 列11915 | 列11916 | 列11917 | 列11918 | 列11919 | 列11920 | 列11921 | 列11922 | 列11923 | 列11924 | 列11925 | 列11926 | 列11927 | 列11928 | 列11929 | 列11930 | 列11931 | 列11932 | 列11933 | 列11934 | 列11935 | 列11936 | 列11937 | 列11938 | 列11939 | 列11940 | 列11941 | 列11942 | 列11943 | 列11944 | 列11945 | 列11946 | 列11947 | 列11948 | 列11949 | 列11950 | 列11951 | 列11952 | 列11953 | 列11954 | 列11955 | 列11956 | 列11957 | 列11958 | 列11959 | 列11960 | 列11961 | 列11962 | 列11963 | 列11964 | 列11965 | 列11966 | 列11967 | 列11968 | 列11969 | 列11970 | 列11971 | 列11972 | 列11973 | 列11974 | 列11975 | 列11976 | 列11977 | 列11978 | 列11979 | 列11980 | 列11981 | 列11982 | 列11983 | 列11984 | 列11985 | 列11986 | 列11987 | 列11988 | 列11989 | 列11990 | 列11991 | 列11992 | 列11993 | 列11994 | 列11995 | 列11996 | 列11997 | 列11998 | 列11999 | 列12000 | 列12001 | 列12002 | 列12003 | 列12004 | 列12005 | 列12006 | 列12007 | 列12008 | 列12009 | 列12010 | 列12011 | 列12012 | 列12013 | 列12014 | 列12015 | 列12016 | 列12017 | 列12018 | 列12019 | 列12020 | 列12021 | 列12022 | 列12023 | 列12024 | 列12025 | 列12026 | 列12027 | 列12028 | 列12029 | 列12030 | 列12031 | 列12032 | 列12033 | 列12034 | 列12035 | 列12036 | 列12037 | 列12038 | 列12039 | 列12040 | 列12041 | 列12042 | 列12043 | 列12044 | 列12045 | 列12046 | 列12047 | 列12048 | 列12049 | 列12050 | 列12051 | 列12052 | 列12053 | 列12054 | 列12055 | 列12056 | 列12057 | 列12058 | 列12059 | 列12060 | 列12061 | 列12062 | 列12063 | 列12064 | 列12065 | 列12066 | 列12067 | 列12068 | 列12069 | 列12070 | 列12071 | 列12072 | 列12073 | 列12074 | 列12075 | 列12076 | 列12077 | 列12078 | 列12079 | 列12080 | 列12081 | 列12082 | 列12083 | 列12084 | 列12085 | 列12086 | 列12087 | 列12088 | 列12089 | 列12090 | 列12091 | 列12092 | 列12093 | 列12094 | 列12095 | 列12096 | 列12097 | 列12098 | 列12099 | 列12100 | 列12101 | 列12102 | 列12103 | 列12104 | 列12105 | 列12106 | 列12107 | 列12108 | 列12109 | 列12110 | 列12111 | 列12112 | 列12113 | 列12114 | 列12115 | 列12116 | 列12117 | 列12118 | 列12119 | 列12120 | 列12121 | 列12122 | 列12123 | 列12124 | 列12125 | 列12126 | 列12127 | 列12128 | 列12129 | 列12130 | 列12131 | 列12132 | 列12133 | 列12134 | 列12135 | 列12136 | 列12137 | 列12138 | 列12139 | 列12140 | 列12141 | 列12142 | 列12143 | 列12144 | 列12145 | 列12146 | 列12147 | 列12148 | 列12149 | 列12150 | 列12151 | 列12152 | 列12153 | 列12154 | 列12155 | 列12156 | 列12157 | 列12158 | 列12159 | 列12160 | 列12161 | 列12162 | 列12163 | 列12164 | 列12165 | 列12166 | 列12167 | 列12168 | 列12169 | 列12170 | 列12171 | 列12172 | 列12173 | 列12174 | 列12175 | 列12176 | 列12177 | 列12178 | 列12179 | 列12180 | 列12181 | 列12182 | 列12183 | 列12184 | 列12185 | 列12186 | 列12187 | 列12188 | 列12189 | 列12190 | 列12191 | 列12192 | 列12193 | 列12194 | 列12195 | 列12196 | 列12197 | 列12198 | 列12199 | 列12200 | 列12201 | 列12202 | 列12203 | 列12204 | 列12205 | 列12206 | 列12207 | 列12208 | 列12209 | 列12210 | 列12211 | 列12212 | 列12213 | 列12214 | 列12215 | 列12216 | 列12217 | 列12218 | 列12219 | 列12220 | 列12221 | 列12222 | 列12223 | 列12224 | 列12225 | 列12226 | 列12227 | 列12228 | 列12229 | 列12230 | 列12231 | 列12232 | 列12233 | 列12234 | 列12235 | 列12236 | 列12237 | 列12238 | 列12239 | 列12240 | 列12241 | 列12242 | 列12243 | 列12244 | 列12245 | 列12246 | 列12247 | 列12248 | 列12249 | 列12250 | 列12251 | 列12252 | 列12253 | 列12254 | 列12255 | 列12256 | 列12257 | 列12258 | 列12259 | 列12260 | 列12261 | 列12262 | 列12263 | 列12264 | 列12265 | 列12266 | 列12267 | 列12268 | 列12269 | 列12270 | 列12271 | 列12272 | 列12273 | 列12274 | 列12275 | 列12276 | 列12277 | 列12278 | 列12279 | 列12280 | 列12281 | 列12282 | 列12283 | 列12284 | 列12285 | 列12286 | 列12287 | 列12288 | 列12289 | 列12290 | 列12291 | 列12292 | 列12293 | 列12294 | 列12295 | 列12296 | 列12297 | 列12298 | 列12299 | 列12300 | 列12301 | 列12302 | 列12303 | 列12304 | 列12305 | 列12306 | 列12307 | 列12308 | 列12309 | 列12310 | 列12311 | 列12312 | 列12313 | 列12314 | 列12315 | 列12316 | 列12317 | 列12318 | 列12319 | 列12320 | 列12321 | 列12322 | 列12323 | 列12324 | 列12325 | 列12326 | 列12327 | 列12328 | 列12329 | 列12330 | 列12331 | 列12332 | 列12333 | 列12334 | 列12335 | 列12336 | 列12337 | 列12338 | 列12339 | 列12340 | 列12341 | 列12342 | 列12343 | 列12344 | 列12345 | 列12346 | 列12347 | 列12348 | 列12349 | 列12350 | 列12351 | 列12352 | 列12353 | 列12354 | 列12355 | 列12356 | 列12357 | 列12358 | 列12359 | 列12360 | 列12361 | 列12362 | 列12363 | 列12364 | 列12365 | 列12366 | 列12367 | 列12368 | 列12369 | 列12370 | 列12371 | 列12372 | 列12373 | 列12374 | 列12375 | 列12376 | 列12377 | 列12378 | 列12379 | 列12380 | 列12381 | 列12382 | 列12383 | 列12384 | 列12385 | 列12386 | 列12387 | 列12388 | 列12389 | 列12390 | 列12391 | 列12392 | 列12393 | 列12394 | 列12395 | 列12396 | 列12397 | 列12398 | 列12399 | 列12400 | 列12401 | 列12402 | 列12403 | 列12404 | 列12405 | 列12406 | 列12407 | 列12408 | 列12409 | 列12410 | 列12411 | 列12412 | 列12413 | 列12414 | 列12415 | 列12416 | 列12417 | 列12418 | 列12419 | 列12420 | 列12421 | 列12422 | 列12423 | 列12424 | 列12425 | 列12426 | 列12427 | 列12428 | 列12429 | 列12430 | 列12431 | 列12432 | 列12433 | 列12434 | 列12435 | 列12436 | 列12437 | 列12438 | 列12439 | 列12440 | 列12441 | 列12442 | 列12443 | 列12444 | 列12445 | 列12446 | 列12447 | 列12448 | 列12449 | 列12450 | 列12451 | 列12452 | 列12453 | 列12454 | 列12455 | 列12456 | 列12457 | 列12458 | 列12459 | 列12460 | 列12461 | 列12462 | 列12463 | 列12464 | 列12465 | 列12466 | 列12467 | 列12468 | 列12469 | 列12470 | 列12471 | 列12472 | 列12473 | 列12474 | 列12475 | 列12476 | 列12477 | 列12478 | 列12479 | 列12480 | 列12481 | 列12482 | 列12483 | 列12484 | 列12485 | 列12486 | 列12487 | 列12488 | 列12489 | 列12490 | 列12491 | 列12492 | 列12493 | 列12494 | 列12495 | 列12496 | 列12497 | 列12498 | 列12499 | 列12500 | 列12501 | 列12502 | 列12503 | 列12504 | 列12505 | 列12506 | 列12507 | 列12508 | 列12509 | 列12510 | 列12511 | 列12512 | 列12513 | 列12514 | 列12515 | 列12516 | 列12517 | 列12518 | 列12519 | 列12520 | 列12521 | 列12522 | 列12523 | 列12524 | 列12525 | 列12526 | 列12527 | 列12528 | 列12529 | 列12530 | 列12531 | 列12532 | 列12533 | 列12534 | 列12535 | 列12536 | 列12537 | 列12538 | 列12539 | 列12540 | 列12541 | 列12542 | 列12543 | 列12544 | 列12545 | 列12546 | 列12547 | 列12548 | 列12549 | 列12550 | 列12551 | 列12552 | 列12553 | 列12554 | 列12555 | 列12556 | 列12557 | 列12558 | 列12559 | 列12560 | 列12561 | 列12562 | 列12563 | 列12564 | 列12565 | 列12566 | 列12567 | 列12568 | 列12569 | 列12570 | 列12571 | 列12572 | 列12573 | 列12574 | 列12575 | 列12576 | 列12577 | 列12578 | 列12579 | 列12580 | 列12581 | 列12582 | 列12583 | 列12584 | 列12585 | 列12586 | 列12587 | 列12588 | 列12589 | 列12590 | 列12591 | 列12592 | 列12593 | 列12594 | 列12595 | 列12596 | 列12597 | 列12598 | 列12599 | 列12600 | 列12601 | 列12602 | 列12603 | 列12604 | 列12605 | 列12606 | 列12607 | 列12608 | 列12609 | 列12610 | 列12611 | 列12612 | 列12613 | 列12614 | 列12615 | 列12616 | 列12617 | 列12618 | 列12619 | 列12620 | 列12621 | 列12622 | 列12623 | 列12624 | 列12625 | 列12626 | 列12627 | 列12628 | 列12629 | 列12630 | 列12631 | 列12632 | 列12633 | 列12634 | 列12635 | 列12636 | 列12637 | 列12638 | 列12639 | 列12640 | 列12641 | 列12642 | 列12643 | 列12644 | 列12645 | 列12646 | 列12647 | 列12648 | 列12649 | 列12650 | 列12651 | 列12652 | 列12653 | 列12654 | 列12655 | 列12656 | 列12657 | 列12658 | 列12659 | 列12660 | 列12661 | 列12662 | 列12663 | 列12664 | 列12665 | 列12666 | 列12667 | 列12668 | 列12669 | 列12670 | 列12671 | 列12672 | 列12673 | 列12674 | 列12675 | 列12676 | 列12677 | 列12678 | 列12679 | 列12680 | 列12681 | 列12682 | 列12683 | 列12684 | 列12685 | 列12686 | 列12687 | 列12688 | 列12689 | 列12690 | 列12691 | 列12692 | 列12693 | 列12694 | 列12695 | 列12696 | 列12697 | 列12698 | 列12699 | 列12700 | 列12701 | 列12702 | 列12703 | 列12704 | 列12705 | 列12706 | 列12707 | 列12708 | 列12709 | 列12710 | 列12711 | 列12712 | 列12713 | 列12714 | 列12715 | 列12716 | 列12717 | 列12718 | 列12719 | 列12720 | 列12721 | 列12722 | 列12723 | 列12724 | 列12725 | 列12726 | 列12727 | 列12728 | 列12729 | 列12730 | 列12731 | 列12732 | 列12733 | 列12734 | 列12735 | 列12736 | 列12737 | 列12738 | 列12739 | 列12740 | 列12741 | 列12742 | 列12743 | 列12744 | 列12745 | 列12746 | 列12747 | 列12748 | 列12749 | 列12750 | 列12751 | 列12752 | 列12753 | 列12754 | 列12755 | 列12756 | 列12757 | 列12758 | 列12759 | 列12760 | 列12761 | 列12762 | 列12763 | 列12764 | 列12765 | 列12766 | 列12767 | 列12768 | 列12769 | 列12770 | 列12771 | 列12772 | 列12773 | 列12774 | 列12775 | 列12776 | 列12777 | 列12778 | 列12779 | 列12780 | 列12781 | 列12782 | 列12783 | 列12784 | 列12785 | 列12786 | 列12787 | 列12788 | 列12789 | 列12790 | 列12791 | 列12792 | 列12793 | 列12794 | 列12795 | 列12796 | 列12797 | 列12798 | 列12799 | 列12800 | 列12801 | 列12802 | 列12803 | 列12804 | 列12805 | 列12806 | 列12807 | 列12808 | 列12809 | 列12810 | 列12811 | 列12812 | 列12813 | 列12814 | 列12815 | 列12816 | 列12817 | 列12818 | 列12819 | 列12820 | 列12821 | 列12822 | 列12823 | 列12824 | 列12825 | 列12826 | 列12827 | 列12828 | 列12829 | 列12830 | 列12831 | 列12832 | 列12833 | 列12834 | 列12835 | 列12836 | 列12837 | 列12838 | 列12839 | 列12840 | 列12841 | 列12842 | 列12843 | 列12844 | 列12845 | 列12846 | 列12847 | 列12848 | 列12849 | 列12850 | 列12851 | 列12852 | 列12853 | 列12854 | 列12855 | 列12856 | 列12857 | 列12858 | 列12859 | 列12860 | 列12861 | 列12862 | 列12863 | 列12864 | 列12865 | 列12866 | 列12867 | 列12868 | 列12869 | 列12870 | 列12871 | 列12872 | 列12873 | 列12874 | 列12875 | 列12876 | 列12877 | 列12878 | 列12879 | 列12880 | 列12881 | 列12882 | 列12883 | 列12884 | 列12885 | 列12886 | 列12887 | 列12888 | 列12889 | 列12890 | 列12891 | 列12892 | 列12893 | 列12894 | 列12895 | 列12896 | 列12897 | 列12898 | 列12899 | 列12900 | 列12901 | 列12902 | 列12903 | 列12904 | 列12905 | 列12906 | 列12907 | 列12908 | 列12909 | 列12910 | 列12911 | 列12912 | 列12913 | 列12914 | 列12915 | 列12916 | 列12917 | 列12918 | 列12919 | 列12920 | 列12921 | 列12922 | 列12923 | 列12924 | 列12925 | 列12926 | 列12927 | 列12928 | 列12929 | 列12930 | 列12931 | 列12932 | 列12933 | 列12934 | 列12935 | 列12936 | 列12937 | 列12938 | 列12939 | 列12940 | 列12941 | 列12942 | 列12943 | 列12944 | 列12945 | 列12946 | 列12947 | 列12948 | 列12949 | 列12950 | 列12951 | 列12952 | 列12953 | 列12954 | 列12955 | 列12956 | 列12957 | 列12958 | 列12959 | 列12960 | 列12961 | 列12962 | 列12963 | 列12964 | 列12965 | 列12966 | 列12967 | 列12968 | 列12969 | 列12970 | 列12971 | 列12972 | 列12973 | 列12974 | 列12975 | 列12976 | 列12977 | 列12978 | 列12979 | 列12980 | 列12981 | 列12982 | 列12983 | 列12984 | 列12985 | 列12986 | 列12987 | 列12988 | 列12989 | 列12990 | 列12991 | 列12992 | 列12993 | 列12994 | 列12995 | 列12996 | 列12997 | 列12998 | 列12999 | 列13000 | 列13001 | 列13002 | 列13003 | 列13004 | 列13005 | 列13006 | 列13007 | 列13008 | 列13009 | 列13010 | 列13011 | 列13012 | 列13013 | 列13014 | 列13015 | 列13016 | 列13017 | 列13018 | 列13019 | 列13020 | 列13021 | 列13022 | 列13023 | 列13024 | 列13025 | 列13026 | 列13027 | 列13028 | 列13029 | 列13030 | 列13031 | 列13032 | 列13033 | 列13034 | 列13035 | 列13036 | 列13037 | 列13038 | 列13039 | 列13040 | 列13041 | 列13042 | 列13043 | 列13044 | 列13045 | 列13046 | 列13047 | 列13048 | 列13049 | 列13050 | 列13051 | 列13052 | 列13053 | 列13054 | 列13055 | 列13056 | 列13057 | 列13058 | 列13059 | 列13060 | 列13061 | 列13062 | 列13063 | 列13064 | 列13065 | 列13066 | 列13067 | 列13068 | 列13069 | 列13070 | 列13071 | 列13072 | 列13073 | 列13074 | 列13075 | 列13076 | 列13077 | 列13078 | 列13079 | 列13080 | 列13081 | 列13082 | 列13083 | 列13084 | 列13085 | 列13086 | 列13087 | 列13088 | 列13089 | 列13090 | 列13091 | 列13092 | 列13093 | 列13094 | 列13095 | 列13096 | 列13097 | 列13098 | 列13099 | 列13100 | 列13101 | 列13102 | 列13103 | 列13104 | 列13105 | 列13106 | 列13107 | 列13108 | 列13109 | 列13110 | 列13111 | 列13112 | 列13113 | 列13114 | 列13115 | 列13116 | 列13117 | 列13118 | 列13119 | 列13120 | 列13121 | 列13122 | 列13123 | 列13124 | 列13125 | 列13126 | 列13127 | 列13128 | 列13129 | 列13130 | 列13131 | 列13132 | 列13133 | 列13134 | 列13135 | 列13136 | 列13137 | 列13138 | 列13139 | 列13140 | 列13141 | 列13142 | 列13143 | 列13144 | 列13145 | 列13146 | 列13147 | 列13148 | 列13149 | 列13150 | 列13151 | 列13152 | 列13153 | 列13154 | 列13155 | 列13156 | 列13157 | 列13158 | 列13159 | 列13160 | 列13161 | 列13162 | 列13163 | 列13164 | 列13165 | 列13166 | 列13167 | 列13168 | 列13169 | 列13170 | 列13171 | 列13172 | 列13173 | 列13174 | 列13175 | 列13176 | 列13177 | 列13178 | 列13179 | 列13180 | 列13181 | 列13182 | 列13183 | 列13184 | 列13185 | 列13186 | 列13187 | 列13188 | 列13189 | 列13190 | 列13191 | 列13192 | 列13193 | 列13194 | 列13195 | 列13196 | 列13197 | 列13198 | 列13199 | 列13200 | 列13201 | 列13202 | 列13203 | 列13204 | 列13205 | 列13206 | 列13207 | 列13208 | 列13209 | 列13210 | 列13211 | 列13212 | 列13213 | 列13214 | 列13215 | 列13216 | 列13217 | 列13218 | 列13219 | 列13220 | 列13221 | 列13222 | 列13223 | 列13224 | 列13225 | 列13226 | 列13227 | 列13228 | 列13229 | 列13230 | 列13231 | 列13232 | 列13233 | 列13234 | 列13235 | 列13236 | 列13237 | 列13238 | 列13239 | 列13240 | 列13241 | 列13242 | 列13243 | 列13244 | 列13245 | 列13246 | 列13247 | 列13248 | 列13249 | 列13250 | 列13251 | 列13252 | 列13253 | 列13254 | 列13255 | 列13256 | 列13257 | 列13258 | 列13259 | 列13260 | 列13261 | 列13262 | 列13263 | 列13264 | 列13265 | 列13266 | 列13267 | 列13268 | 列13269 | 列13270 | 列13271 | 列13272 | 列13273 | 列13274 | 列13275 | 列13276 | 列13277 | 列13278 | 列13279 | 列13280 | 列13281 | 列13282 | 列13283 | 列13284 | 列13285 | 列13286 | 列13287 | 列13288 | 列13289 | 列13290 | 列13291 | 列13292 | 列13293 | 列13294 | 列13295 | 列13296 | 列13297 | 列13298 | 列13299 | 列13300 | 列13301 | 列13302 | 列13303 | 列13304 | 列13305 | 列13306 | 列13307 | 列13308 | 列13309 | 列13310 | 列13311 | 列13312 | 列13313 | 列13314 | 列13315 | 列13316 | 列13317 | 列13318 | 列13319 | 列13320 | 列13321 | 列13322 | 列13323 | 列13324 | 列13325 | 列13326 | 列13327 | 列13328 | 列13329 | 列13330 | 列13331 | 列13332 | 列13333 | 列13334 | 列13335 | 列13336 | 列13337 | 列13338 | 列13339 | 列13340 | 列13341 | 列13342 | 列13343 | 列13344 | 列13345 | 列13346 | 列13347 | 列13348 | 列13349 | 列13350 | 列13351 | 列13352 | 列13353 | 列13354 | 列13355 | 列13356 | 列13357 | 列13358 | 列13359 | 列13360 | 列13361 | 列13362 | 列13363 | 列13364 | 列13365 | 列13366 | 列13367 | 列13368 | 列13369 | 列13370 | 列13371 | 列13372 | 列13373 | 列13374 | 列13375 | 列13376 | 列13377 | 列13378 | 列13379 | 列13380 | 列13381 | 列13382 | 列13383 | 列13384 | 列13385 | 列13386 | 列13387 | 列13388 | 列13389 | 列13390 | 列13391 | 列13392 | 列13393 | 列13394 | 列13395 | 列13396 | 列13397 | 列13398 | 列13399 | 列13400 | 列13401 | 列13402 | 列13403 | 列13404 | 列13405 | 列13406 | 列13407 | 列13408 | 列13409 | 列13410 | 列13411 | 列13412 | 列13413 | 列13414 | 列13415 | 列13416 | 列13417 | 列13418 | 列13419 | 列13420 | 列13421 | 列13422 | 列13423 | 列13424 | 列13425 | 列13426 | 列13427 | 列13428 | 列13429 | 列13430 | 列13431 | 列13432 | 列13433 | 列13434 | 列13435 | 列13436 | 列13437 | 列13438 | 列13439 | 列13440 | 列13441 | 列13442 | 列13443 | 列13444 | 列13445 | 列13446 | 列13447 | 列13448 | 列13449 | 列13450 | 列13451 | 列13452 | 列13453 | 列13454 | 列13455 | 列13456 | 列13457 | 列13458 | 列13459 | 列13460 | 列13461 | 列13462 | 列13463 | 列13464 | 列13465 | 列13466 | 列13467 | 列13468 | 列13469 | 列13470 | 列13471 | 列13472 | 列13473 | 列13474 | 列13475 | 列13476 | 列13477 | 列13478 | 列13479 | 列13480 | 列13481 | 列13482 | 列13483 | 列13484 | 列13485 | 列13486 | 列13487 | 列13488 | 列13489 | 列13490 | 列13491 | 列13492 | 列13493 | 列13494 | 列13495 | 列13496 | 列13497 | 列13498 | 列13499 | 列13500 | 列13501 | 列13502 | 列13503 | 列13504 | 列13505 | 列13506 | 列13507 | 列13508 | 列13509 | 列13510 | 列13511 | 列13512 | 列13513 | 列13514 | 列13515 | 列13516 | 列13517 | 列13518 | 列13519 | 列13520 | 列13521 | 列13522 | 列13523 | 列13524 | 列13525 | 列13526 | 列13527 | 列13528 | 列13529 | 列13530 | 列13531 | 列13532 | 列13533 | 列13534 | 列13535 | 列13536 | 列13537 | 列13538 | 列13539 | 列13540 | 列13541 | 列13542 | 列13543 | 列13544 | 列13545 | 列13546 | 列13547 | 列13548 | 列13549 | 列13550 | 列13551 | 列13552 | 列13553 | 列13554 | 列13555 | 列13556 | 列13557 | 列13558 | 列13559 | 列13560 | 列13561 | 列13562 | 列13563 | 列13564 | 列13565 | 列13566 | 列13567 | 列13568 | 列13569 | 列13570 | 列13571 | 列13572 | 列13573 | 列13574 | 列13575 | 列13576 | 列13577 | 列13578 | 列13579 | 列13580 | 列13581 | 列13582 | 列13583 | 列13584 | 列13585 | 列13586 | 列13587 | 列13588 | 列13589 | 列13590 | 列13591 | 列13592 | 列13593 | 列13594 | 列13595 | 列13596 | 列13597 | 列13598 | 列13599 | 列13600 | 列13601 | 列13602 | 列13603 | 列13604 | 列13605 | 列13606 | 列13607 | 列13608 | 列13609 | 列13610 | 列13611 | 列13612 | 列13613 | 列13614 | 列13615 | 列13616 | 列13617 | 列13618 | 列13619 | 列13620 | 列13621 | 列13622 | 列13623 | 列13624 | 列13625 | 列13626 | 列13627 | 列13628 | 列13629 | 列13630 | 列13631 | 列13632 | 列13633 | 列13634 | 列13635 | 列13636 | 列13637 | 列13638 | 列13639 | 列13640 | 列13641 | 列13642 | 列13643 | 列13644 | 列13645 | 列13646 | 列13647 | 列13648 | 列13649 | 列13650 | 列13651 | 列13652 | 列13653 | 列13654 | 列13655 | 列13656 | 列13657 | 列13658 | 列13659 | 列13660 | 列13661 | 列13662 | 列13663 | 列13664 | 列13665 | 列13666 | 列13667 | 列13668 | 列13669 | 列13670 | 列13671 | 列13672 | 列13673 | 列13674 | 列13675 | 列13676 | 列13677 | 列13678 | 列13679 | 列13680 | 列13681 | 列13682 | 列13683 | 列13684 | 列13685 | 列13686 | 列13687 | 列13688 | 列13689 | 列13690 | 列13691 | 列13692 | 列13693 | 列13694 | 列13695 | 列13696 | 列13697 | 列13698 | 列13699 | 列13700 | 列13701 | 列13702 | 列13703 | 列13704 | 列13705 | 列13706 | 列13707 | 列13708 | 列13709 | 列13710 | 列13711 | 列13712 | 列13713 | 列13714 | 列13715 | 列13716 | 列13717 | 列13718 | 列13719 | 列13720 | 列13721 | 列13722 | 列13723 | 列13724 | 列13725 | 列13726 | 列13727 | 列13728 | 列13729 | 列13730 | 列13731 | 列13732 | 列13733 | 列13734 | 列13735 | 列13736 | 列13737 | 列13738 | 列13739 | 列13740 | 列13741 | 列13742 | 列13743 | 列13744 | 列13745 | 列13746 | 列13747 | 列13748 | 列13749 | 列13750 | 列13751 | 列13752 | 列13753 | 列13754 | 列13755 | 列13756 | 列13757 | 列13758 | 列13759 | 列13760 | 列13761 | 列13762 | 列13763 | 列13764 | 列13765 | 列13766 | 列13767 | 列13768 | 列13769 | 列13770 | 列13771 | 列13772 | 列13773 | 列13774 | 列13775 | 列13776 | 列13777 | 列13778 | 列13779 | 列13780 | 列13781 | 列13782 | 列13783 | 列13784 | 列13785 | 列13786 | 列13787 | 列13788 | 列13789 | 列13790 | 列13791 | 列13792 | 列13793 | 列13794 | 列13795 | 列13796 | 列13797 | 列13798 | 列13799 | 列13800 | 列13801 | 列13802 | 列13803 | 列13804 | 列13805 | 列13806 | 列13807 | 列13808 | 列13809 | 列13810 | 列13811 | 列13812 | 列13813 | 列13814 | 列13815 | 列13816 | 列13817 | 列13818 | 列13819 | 列13820 | 列13821 | 列13822 | 列13823 | 列13824 | 列13825 | 列13826 | 列13827 | 列13828 | 列13829 | 列13830 | 列13831 | 列13832 | 列13833 | 列13834 | 列13835 | 列13836 | 列13837 | 列13838 | 列13839 | 列13840 | 列13841 | 列13842 | 列13843 | 列13844 | 列13845 | 列13846 | 列13847 | 列13848 | 列13849 | 列13850 | 列13851 | 列13852 | 列13853 | 列13854 | 列13855 | 列13856 | 列13857 | 列13858 | 列13859 | 列13860 | 列13861 | 列13862 | 列13863 | 列13864 | 列13865 | 列13866 | 列13867 | 列13868 | 列13869 | 列13870 | 列13871 | 列13872 | 列13873 | 列13874 | 列13875 | 列13876 | 列13877 | 列13878 | 列13879 | 列13880 | 列13881 | 列13882 | 列13883 | 列13884 | 列13885 | 列13886 | 列13887 | 列13888 | 列13889 | 列13890 | 列13891 | 列13892 | 列13893 | 列13894 | 列13895 | 列13896 | 列13897 | 列13898 | 列13899 | 列13900 | 列13901 | 列13902 | 列13903 | 列13904 | 列13905 | 列13906 | 列13907 | 列13908 | 列13909 | 列13910 | 列13911 | 列13912 | 列13913 | 列13914 | 列13915 | 列13916 | 列13917 | 列13918 | 列13919 | 列13920 | 列13921 | 列13922 | 列13923 | 列13924 | 列13925 | 列13926 | 列13927 | 列13928 | 列13929 | 列13930 | 列13931 | 列13932 | 列13933 | 列13934 | 列13935 | 列13936 | 列13937 | 列13938 | 列13939 | 列13940 | 列13941 | 列13942 | 列13943 | 列13944 | 列13945 | 列13946 | 列13947 | 列13948 | 列13949 | 列13950 | 列13951 | 列13952 | 列13953 | 列13954 | 列13955 | 列13956 | 列13957 | 列13958 | 列13959 | 列13960 | 列13961 | 列13962 | 列13963 | 列13964 | 列13965 | 列13966 | 列13967 | 列13968 | 列13969 | 列13970 | 列13971 | 列13972 | 列13973 | 列13974 | 列13975 | 列13976 | 列13977 | 列13978 | 列13979 | 列13980 | 列13981 | 列13982 | 列13983 | 列13984 | 列13985 | 列13986 | 列13987 | 列13988 | 列13989 | 列13990 | 列13991 | 列13992 | 列13993 | 列13994 | 列13995 | 列13996 | 列13997 | 列13998 | 列13999 | 列14000 | 列14001 | 列14002 | 列14003 | 列14004 | 列14005 | 列14006 | 列14007 | 列14008 | 列14009 | 列14010 | 列14011 | 列14012 | 列14013 | 列14014 | 列14015 | 列14016 | 列14017 | 列14018 | 列14019 | 列14020 | 列14021 | 列14022 | 列14023 | 列14024 | 列14025 | 列14026 | 列14027 | 列14028 | 列14029 | 列14030 | 列14031 | 列14032 | 列14033 | 列14034 | 列14035 | 列14036 | 列14037 | 列14038 | 列14039 | 列14040 | 列14041 | 列14042 | 列14043 | 列14044 | 列14045 | 列14046 | 列14047 | 列14048 | 列14049 | 列14050 | 列14051 | 列14052 | 列14053 | 列14054 | 列14055 | 列14056 | 列14057 | 列14058 | 列14059 | 列14060 | 列14061 | 列14062 | 列14063 | 列14064 | 列14065 | 列14066 | 列14067 | 列14068 | 列14069 | 列14070 | 列14071 | 列14072 | 列14073 | 列14074 | 列14075 | 列14076 | 列14077 | 列14078 | 列14079 | 列14080 | 列14081 | 列14082 | 列14083 | 列14084 | 列14085 | 列14086 | 列14087 | 列14088 | 列14089 | 列14090 | 列14091 | 列14092 | 列14093 | 列14094 | 列14095 | 列14096 | 列14097 | 列14098 | 列14099 | 列14100 | 列14101 | 列14102 | 列14103 | 列14104 | 列14105 | 列14106 | 列14107 | 列14108 | 列14109 | 列14110 | 列14111 | 列14112 | 列14113 | 列14114 | 列14115 | 列14116 | 列14117 | 列14118 | 列14119 | 列14120 | 列14121 | 列14122 | 列14123 | 列14124 | 列14125 | 列14126 | 列14127 | 列14128 | 列14129 | 列14130 | 列14131 | 列14132 | 列14133 | 列14134 | 列14135 | 列14136 | 列14137 | 列14138 | 列14139 | 列14140 | 列14141 | 列14142 | 列14143 | 列14144 | 列14145 | 列14146 | 列14147 | 列14148 | 列14149 | 列14150 | 列14151 | 列14152 | 列14153 | 列14154 | 列14155 | 列14156 | 列14157 | 列14158 | 列14159 | 列14160 | 列14161 | 列14162 | 列14163 | 列14164 | 列14165 | 列14166 | 列14167 | 列14168 | 列14169 | 列14170 | 列14171 | 列14172 | 列14173 | 列14174 | 列14175 | 列14176 | 列14177 | 列14178 | 列14179 | 列14180 | 列14181 | 列14182 | 列14183 | 列14184 | 列14185 | 列14186 | 列14187 | 列14188 | 列14189 | 列14190 | 列14191 | 列14192 | 列14193 | 列14194 | 列14195 | 列14196 | 列14197 | 列14198 | 列14199 | 列14200 | 列14201 | 列14202 | 列14203 | 列14204 | 列14205 | 列14206 | 列14207 | 列14208 | 列14209 | 列14210 | 列14211 | 列14212 | 列14213 | 列14214 | 列14215 | 列14216 | 列14217 | 列14218 | 列14219 | 列14220 | 列14221 | 列14222 | 列14223 | 列14224 | 列14225 | 列14226 | 列14227 | 列14228 | 列14229 | 列14230 | 列14231 | 列14232 | 列14233 | 列14234 | 列14235 | 列14236 | 列14237 | 列14238 | 列14239 | 列14240 | 列14241 | 列14242 | 列14243 | 列14244 | 列14245 | 列14246 | 列14247 | 列14248 | 列14249 | 列14250 | 列14251 | 列14252 | 列14253 | 列14254 | 列14255 | 列14256 | 列14257 | 列14258 | 列14259 | 列14260 | 列14261 | 列14262 | 列14263 | 列14264 | 列14265 | 列14266 | 列14267 | 列14268 | 列14269 | 列14270 | 列14271 | 列14272 | 列14273 | 列14274 | 列14275 | 列14276 | 列14277 | 列14278 | 列14279 | 列14280 | 列14281 | 列14282 | 列14283 | 列14284 | 列14285 | 列14286 | 列14287 | 列14288 | 列14289 | 列14290 | 列14291 | 列14292 | 列14293 | 列14294 | 列14295 | 列14296 | 列14297 | 列14298 | 列14299 | 列14300 | 列14301 | 列14302 | 列14303 | 列14304 | 列14305 | 列14306 | 列14307 | 列14308 | 列14309 | 列14310 | 列14311 | 列14312 | 列14313 | 列14314 | 列14315 | 列14316 | 列14317 | 列14318 | 列14319 | 列14320 | 列14321 | 列14322 | 列14323 | 列14324 | 列14325 | 列14326 | 列14327 | 列14328 | 列14329 | 列14330 | 列14331 | 列14332 | 列14333 | 列14334 | 列14335 | 列14336 | 列14337 | 列14338 | 列14339 | 列14340 | 列14341 | 列14342 | 列14343 | 列14344 | 列14345 | 列14346 | 列14347 | 列14348 | 列14349 | 列14350 | 列14351 | 列14352 | 列14353 | 列14354 | 列14355 | 列14356 | 列14357 | 列14358 | 列14359 | 列14360 | 列14361 | 列14362 | 列14363 | 列14364 | 列14365 | 列14366 | 列14367 | 列14368 | 列14369 | 列14370 | 列14371 | 列14372 | 列14373 | 列14374 | 列14375 | 列14376 | 列14377 | 列14378 | 列14379 | 列14380 | 列14381 | 列14382 | 列14383 | 列14384 | 列14385 | 列14386 | 列14387 | 列14388 | 列14389 | 列14390 | 列14391 | 列14392 | 列14393 | 列14394 | 列14395 | 列14396 | 列14397 | 列14398 | 列14399 | 列14400 | 列14401 | 列14402 | 列14403 | 列14404 | 列14405 | 列14406 | 列14407 | 列14408 | 列14409 | 列14410 | 列14411 | 列14412 | 列14413 | 列14414 | 列14415 | 列14416 | 列14417 | 列14418 | 列14419 | 列14420 | 列14421 | 列14422 | 列14423 | 列14424 | 列14425 | 列14426 | 列14427 | 列14428 | 列14429 | 列14430 | 列14431 | 列14432 | 列14433 | 列14434 | 列14435 | 列14436 | 列14437 | 列14438 | 列14439 | 列14440 | 列14441 | 列14442 | 列14443 | 列14444 | 列14445 | 列14446 | 列14447 | 列14448 | 列14449 | 列14450 | 列14451 | 列14452 | 列14453 | 列14454 | 列14455 | 列14456 | 列14457 | 列14458 | 列14459 | 列14460 | 列14461 | 列14462 | 列14463 | 列14464 | 列14465 | 列14466 | 列14467 | 列14468 | 列14469 | 列14470 | 列14471 | 列14472 | 列14473 | 列14474 | 列14475 | 列14476 | 列14477 | 列14478 | 列14479 | 列14480 | 列14481 | 列14482 | 列14483 | 列14484 | 列14485 | 列14486 | 列14487 | 列14488 | 列14489 | 列14490 | 列14491 | 列14492 | 列14493 | 列14494 | 列14495 | 列14496 | 列14497 | 列14498 | 列14499 | 列14500 | 列14501 | 列14502 | 列14503 | 列14504 | 列14505 | 列14506 | 列14507 | 列14508 | 列14509 | 列14510 | 列14511 | 列14512 | 列14513 | 列14514 | 列14515 | 列14516 | 列14517 | 列14518 | 列14519 | 列14520 | 列14521 | 列14522 | 列14523 | 列14524 | 列14525 | 列14526 | 列14527 | 列14528 | 列14529 | 列14530 | 列14531 | 列14532 | 列14533 | 列14534 | 列14535 | 列14536 | 列14537 | 列14538 | 列14539 | 列14540 | 列14541 | 列14542 | 列14543 | 列14544 | 列14545 | 列14546 | 列14547 | 列14548 | 列14549 | 列14550 | 列14551 | 列14552 | 列14553 | 列14554 | 列14555 | 列14556 | 列14557 | 列14558 | 列14559 | 列14560 | 列14561 | 列14562 | 列14563 | 列14564 | 列14565 | 列14566 | 列14567 | 列14568 | 列14569 | 列14570 | 列14571 | 列14572 | 列14573 | 列14574 | 列14575 | 列14576 | 列14577 | 列14578 | 列14579 | 列14580 | 列14581 | 列14582 | 列14583 | 列14584 | 列14585 | 列14586 | 列14587 | 列14588 | 列14589 | 列14590 | 列14591 | 列14592 | 列14593 | 列14594 | 列14595 | 列14596 | 列14597 | 列14598 | 列14599 | 列14600 | 列14601 | 列14602 | 列14603 | 列14604 | 列14605 | 列14606 | 列14607 | 列14608 | 列14609 | 列14610 | 列14611 | 列14612 | 列14613 | 列14614 | 列14615 | 列14616 | 列14617 | 列14618 | 列14619 | 列14620 | 列14621 | 列14622 | 列14623 | 列14624 | 列14625 | 列14626 | 列14627 | 列14628 | 列14629 | 列14630 | 列14631 | 列14632 | 列14633 | 列14634 | 列14635 | 列14636 | 列14637 | 列14638 | 列14639 | 列14640 | 列14641 | 列14642 | 列14643 | 列14644 | 列14645 | 列14646 | 列14647 | 列14648 | 列14649 | 列14650 | 列14651 | 列14652 | 列14653 | 列14654 | 列14655 | 列14656 | 列14657 | 列14658 | 列14659 | 列14660 | 列14661 | 列14662 | 列14663 | 列14664 | 列14665 | 列14666 | 列14667 | 列14668 | 列14669 | 列14670 | 列14671 | 列14672 | 列14673 | 列14674 | 列14675 | 列14676 | 列14677 | 列14678 | 列14679 | 列14680 | 列14681 | 列14682 | 列14683 | 列14684 | 列14685 | 列14686 | 列14687 | 列14688 | 列14689 | 列14690 | 列14691 | 列14692 | 列14693 | 列14694 | 列14695 | 列14696 | 列14697 | 列14698 | 列14699 | 列14700 | 列14701 | 列14702 | 列14703 | 列14704 | 列14705 | 列14706 | 列14707 | 列14708 | 列14709 | 列14710 | 列14711 | 列14712 | 列14713 | 列14714 | 列14715 | 列14716 | 列14717 | 列14718 | 列14719 | 列14720 | 列14721 | 列14722 | 列14723 | 列14724 | 列14725 | 列14726 | 列14727 | 列14728 | 列14729 | 列14730 | 列14731 | 列14732 | 列14733 | 列14734 | 列14735 | 列14736 | 列14737 | 列14738 | 列14739 | 列14740 | 列14741 | 列14742 | 列14743 | 列14744 | 列14745 | 列14746 | 列14747 | 列14748 | 列14749 | 列14750 | 列14751 | 列14752 | 列14753 | 列14754 | 列14755 | 列14756 | 列14757 | 列14758 | 列14759 | 列14760 | 列14761 | 列14762 | 列14763 | 列14764 | 列14765 | 列14766 | 列14767 | 列14768 | 列14769 | 列14770 | 列14771 | 列14772 | 列14773 | 列14774 | 列14775 | 列14776 | 列14777 | 列14778 | 列14779 | 列14780 | 列14781 | 列14782 | 列14783 | 列14784 | 列14785 | 列14786 | 列14787 | 列14788 | 列14789 | 列14790 | 列14791 | 列14792 | 列14793 | 列14794 | 列14795 | 列14796 | 列14797 | 列14798 | 列14799 | 列14800 | 列14801 | 列14802 | 列14803 | 列14804 | 列14805 | 列14806 | 列14807 | 列14808 | 列14809 | 列14810 | 列14811 | 列14812 | 列14813 | 列14814 | 列14815 | 列14816 | 列14817 | 列14818 | 列14819 | 列14820 | 列14821 | 列14822 | 列14823 | 列14824 | 列14825 | 列14826 | 列14827 | 列14828 | 列14829 | 列14830 | 列14831 | 列14832 | 列14833 | 列14834 | 列14835 | 列14836 | 列14837 | 列14838 | 列14839 | 列14840 | 列14841 | 列14842 | 列14843 | 列14844 | 列14845 | 列14846 | 列14847 | 列14848 | 列14849 | 列14850 | 列14851 | 列14852 | 列14853 | 列14854 | 列14855 | 列14856 | 列14857 | 列14858 | 列14859 | 列14860 | 列14861 | 列14862 | 列14863 | 列14864 | 列14865 | 列14866 | 列14867 | 列14868 | 列14869 | 列14870 | 列14871 | 列14872 | 列14873 | 列14874 | 列14875 | 列14876 | 列14877 | 列14878 | 列14879 | 列14880 | 列14881 | 列14882 | 列14883 | 列14884 | 列14885 | 列14886 | 列14887 | 列14888 | 列14889 | 列14890 | 列14891 | 列14892 | 列14893 | 列14894 | 列14895 | 列14896 | 列14897 | 列14898 | 列14899 | 列14900 | 列14901 | 列14902 | 列14903 | 列14904 | 列14905 | 列14906 | 列14907 | 列14908 | 列14909 | 列14910 | 列14911 | 列14912 | 列14913 | 列14914 | 列14915 | 列14916 | 列14917 | 列14918 | 列14919 | 列14920 | 列14921 | 列14922 | 列14923 | 列14924 | 列14925 | 列14926 | 列14927 | 列14928 | 列14929 | 列14930 | 列14931 | 列14932 | 列14933 | 列14934 | 列14935 | 列14936 | 列14937 | 列14938 | 列14939 | 列14940 | 列14941 | 列14942 | 列14943 | 列14944 | 列14945 | 列14946 | 列14947 | 列14948 | 列14949 | 列14950 | 列14951 | 列14952 | 列14953 | 列14954 | 列14955 | 列14956 | 列14957 | 列14958 | 列14959 | 列14960 | 列14961 | 列14962 | 列14963 | 列14964 | 列14965 | 列14966 | 列14967 | 列14968 | 列14969 | 列14970 | 列14971 | 列14972 | 列14973 | 列14974 | 列14975 | 列14976 | 列14977 | 列14978 | 列14979 | 列14980 | 列14981 | 列14982 | 列14983 | 列14984 | 列14985 | 列14986 | 列14987 | 列14988 | 列14989 | 列14990 | 列14991 | 列14992 | 列14993 | 列14994 | 列14995 | 列14996 | 列14997 | 列14998 | 列14999 | 列15000 | 列15001 | 列15002 | 列15003 | 列15004 | 列15005 | 列15006 | 列15007 | 列15008 | 列15009 | 列15010 | 列15011 | 列15012 | 列15013 | 列15014 | 列15015 | 列15016 | 列15017 | 列15018 | 列15019 | 列15020 | 列15021 | 列15022 | 列15023 | 列15024 | 列15025 | 列15026 | 列15027 | 列15028 | 列15029 | 列15030 | 列15031 | 列15032 | 列15033 | 列15034 | 列15035 | 列15036 | 列15037 | 列15038 | 列15039 | 列15040 | 列15041 | 列15042 | 列15043 | 列15044 | 列15045 | 列15046 | 列15047 | 列15048 | 列15049 | 列15050 | 列15051 | 列15052 | 列15053 | 列15054 | 列15055 | 列15056 | 列15057 | 列15058 | 列15059 | 列15060 | 列15061 | 列15062 | 列15063 | 列15064 | 列15065 | 列15066 | 列15067 | 列15068 | 列15069 | 列15070 | 列15071 | 列15072 | 列15073 | 列15074 | 列15075 | 列15076 | 列15077 | 列15078 | 列15079 | 列15080 | 列15081 | 列15082 | 列15083 | 列15084 | 列15085 | 列15086 | 列15087 | 列15088 | 列15089 | 列15090 | 列15091 | 列15092 | 列15093 | 列15094 | 列15095 | 列15096 | 列15097 | 列15098 | 列15099 | 列15100 | 列15101 | 列15102 | 列15103 | 列15104 | 列15105 | 列15106 | 列15107 | 列15108 | 列15109 | 列15110 | 列15111 | 列15112 | 列15113 | 列15114 | 列15115 | 列15116 | 列15117 | 列15118 | 列15119 | 列15120 | 列15121 | 列15122 | 列15123 | 列15124 | 列15125 | 列15126 | 列15127 | 列15128 | 列15129 | 列15130 | 列15131 | 列15132 | 列15133 | 列15134 | 列15135 | 列15136 | 列15137 | 列15138 | 列15139 | 列15140 | 列15141 | 列15142 | 列15143 | 列15144 | 列15145 | 列15146 | 列15147 | 列15148 | 列15149 | 列15150 | 列15151 | 列15152 | 列15153 | 列15154 | 列15155 | 列15156 | 列15157 | 列15158 | 列15159 | 列15160 | 列15161 | 列15162 | 列15163 | 列15164 | 列15165 | 列15166 | 列15167 | 列15168 | 列15169 | 列15170 | 列15171 | 列15172 | 列15173 | 列15174 | 列15175 | 列15176 | 列15177 | 列15178 | 列15179 | 列15180 | 列15181 | 列15182 | 列15183 | 列15184 | 列15185 | 列15186 | 列15187 | 列15188 | 列15189 | 列15190 | 列15191 | 列15192 | 列15193 | 列15194 | 列15195 | 列15196 | 列15197 | 列15198 | 列15199 | 列15200 | 列15201 | 列15202 | 列15203 | 列15204 | 列15205 | 列15206 | 列15207 | 列15208 | 列15209 | 列15210 | 列15211 | 列15212 | 列15213 | 列15214 | 列15215 | 列15216 | 列15217 | 列15218 | 列15219 | 列15220 | 列15221 | 列15222 | 列15223 | 列15224 | 列15225 | 列15226 | 列15227 | 列15228 | 列15229 | 列15230 | 列15231 | 列15232 | 列15233 | 列15234 | 列15235 | 列15236 | 列15237 | 列15238 | 列15239 | 列15240 | 列15241 | 列15242 | 列15243 | 列15244 | 列15245 | 列15246 | 列15247 | 列15248 | 列15249 | 列15250 | 列15251 | 列15252 | 列15253 | 列15254 | 列15255 | 列15256 | 列15257 | 列15258 | 列15259 | 列15260 | 列15261 | 列15262 | 列15263 | 列15264 | 列15265 | 列15266 | 列15267 | 列15268 | 列15269 | 列15270 | 列15271 | 列15272 | 列15273 | 列15274 | 列15275 | 列15276 | 列15277 | 列15278 | 列15279 | 列15280 | 列15281 | 列15282 | 列15283 | 列15284 | 列15285 | 列15286 | 列15287 | 列15288 | 列15289 | 列15290 | 列15291 | 列15292 | 列15293 | 列15294 | 列15295 | 列15296 | 列15297 | 列15298 | 列15299 | 列15300 | 列15301 | 列15302 | 列15303 | 列15304 | 列15305 | 列15306 | 列15307 | 列15308 | 列15309 | 列15310 | 列15311 | 列15312 | 列15313 | 列15314 | 列15315 | 列15316 | 列15317 | 列15318 | 列15319 | 列15320 | 列15321 | 列15322 | 列15323 | 列15324 | 列15325 | 列15326 | 列15327 | 列15328 | 列15329 | 列15330 | 列15331 | 列15332 | 列15333 | 列15334 | 列15335 | 列15336 | 列15337 | 列15338 | 列15339 | 列15340 | 列15341 | 列15342 | 列15343 | 列15344 | 列15345 | 列15346 | 列15347 | 列15348 | 列15349 | 列15350 | 列15351 | 列15352 | 列15353 | 列15354 | 列15355 | 列15356 | 列15357 | 列15358 | 列15359 | 列15360 | 列15361 | 列15362 | 列15363 | 列15364 | 列15365 | 列15366 | 列15367 | 列15368 | 列15369 | 列15370 | 列15371 | 列15372 | 列15373 | 列15374 | 列15375 | 列15376 | 列15377 | 列15378 | 列15379 | 列15380 | 列15381 | 列15382 | 列15383 | 列15384 | 列15385 | 列15386 | 列15387 | 列15388 | 列15389 | 列15390 | 列15391 | 列15392 | 列15393 | 列15394 | 列15395 | 列15396 | 列15397 | 列15398 | 列15399 | 列15400 | 列15401 | 列15402 | 列15403 | 列15404 | 列15405 | 列15406 | 列15407 | 列15408 | 列15409 | 列15410 | 列15411 | 列15412 | 列15413 | 列15414 | 列15415 | 列15416 | 列15417 | 列15418 | 列15419 | 列15420 | 列15421 | 列15422 | 列15423 | 列15424 | 列15425 | 列15426 | 列15427 | 列15428 | 列15429 | 列15430 | 列15431 | 列15432 | 列15433 | 列15434 | 列15435 | 列15436 | 列15437 | 列15438 | 列15439 | 列15440 | 列15441 | 列15442 | 列15443 | 列15444 | 列15445 | 列15446 | 列15447 | 列15448 | 列15449 | 列15450 | 列15451 | 列15452 | 列15453 | 列15454 | 列15455 | 列15456 | 列15457 | 列15458 | 列15459 | 列15460 | 列15461 | 列15462 | 列15463 | 列15464 | 列15465 | 列15466 | 列15467 | 列15468 | 列15469 | 列15470 | 列15471 | 列15472 | 列15473 | 列15474 | 列15475 | 列15476 | 列15477 | 列15478 | 列15479 | 列15480 | 列15481 | 列15482 | 列15483 | 列15484 | 列15485 | 列15486 | 列15487 | 列15488 | 列15489 | 列15490 | 列15491 | 列15492 | 列15493 | 列15494 | 列15495 | 列15496 | 列15497 | 列15498 | 列15499 | 列15500 | 列15501 | 列15502 | 列15503 | 列15504 | 列15505 | 列15506 | 列15507 | 列15508 | 列15509 | 列15510 | 列15511 | 列15512 | 列15513 | 列15514 | 列15515 | 列15516 | 列15517 | 列15518 | 列15519 | 列15520 | 列15521 | 列15522 | 列15523 | 列15524 | 列15525 | 列15526 | 列15527 | 列15528 | 列15529 | 列15530 | 列15531 | 列15532 | 列15533 | 列15534 | 列15535 | 列15536 | 列15537 | 列15538 | 列15539 | 列15540 | 列15541 | 列15542 | 列15543 | 列15544 | 列15545 | 列15546 | 列15547 | 列15548 | 列15549 | 列15550 | 列15551 | 列15552 | 列15553 | 列15554 | 列15555 | 列15556 | 列15557 | 列15558 | 列15559 | 列15560 | 列15561 | 列15562 | 列15563 | 列15564 | 列15565 | 列15566 | 列15567 | 列15568 | 列15569 | 列15570 | 列15571 | 列15572 | 列15573 | 列15574 | 列15575 | 列15576 | 列15577 | 列15578 | 列15579 | 列15580 | 列15581 | 列15582 | 列15583 | 列15584 | 列15585 | 列15586 | 列15587 | 列15588 | 列15589 | 列15590 | 列15591 | 列15592 | 列15593 | 列15594 | 列15595 | 列15596 | 列15597 | 列15598 | 列15599 | 列15600 | 列15601 | 列15602 | 列15603 | 列15604 | 列15605 | 列15606 | 列15607 | 列15608 | 列15609 | 列15610 | 列15611 | 列15612 | 列15613 | 列15614 | 列15615 | 列15616 | 列15617 | 列15618 | 列15619 | 列15620 | 列15621 | 列15622 | 列15623 | 列15624 | 列15625 | 列15626 | 列15627 | 列15628 | 列15629 | 列15630 | 列15631 | 列15632 | 列15633 | 列15634 | 列15635 | 列15636 | 列15637 | 列15638 | 列15639 | 列15640 | 列15641 | 列15642 | 列15643 | 列15644 | 列15645 | 列15646 | 列15647 | 列15648 | 列15649 | 列15650 | 列15651 | 列15652 | 列15653 | 列15654 | 列15655 | 列15656 | 列15657 | 列15658 | 列15659 | 列15660 | 列15661 | 列15662 | 列15663 | 列15664 | 列15665 | 列15666 | 列15667 | 列15668 | 列15669 | 列15670 | 列15671 | 列15672 | 列15673 | 列15674 | 列15675 | 列15676 | 列15677 | 列15678 | 列15679 | 列15680 | 列15681 | 列15682 | 列15683 | 列15684 | 列15685 | 列15686 | 列15687 | 列15688 | 列15689 | 列15690 | 列15691 | 列15692 | 列15693 | 列15694 | 列15695 | 列15696 | 列15697 | 列15698 | 列15699 | 列15700 | 列15701 | 列15702 | 列15703 | 列15704 | 列15705 | 列15706 | 列15707 | 列15708 | 列15709 | 列15710 | 列15711 | 列15712 | 列15713 | 列15714 | 列15715 | 列15716 | 列15717 | 列15718 | 列15719 | 列15720 | 列15721 | 列15722 | 列15723 | 列15724 | 列15725 | 列15726 | 列15727 | 列15728 | 列15729 | 列15730 | 列15731 | 列15732 | 列15733 | 列15734 | 列15735 | 列15736 | 列15737 | 列15738 | 列15739 | 列15740 | 列15741 | 列15742 | 列15743 | 列15744 | 列15745 | 列15746 | 列15747 | 列15748 | 列15749 | 列15750 | 列15751 | 列15752 | 列15753 | 列15754 | 列15755 | 列15756 | 列15757 | 列15758 | 列15759 | 列15760 | 列15761 | 列15762 | 列15763 | 列15764 | 列15765 | 列15766 | 列15767 | 列15768 | 列15769 | 列15770 | 列15771 | 列15772 | 列15773 | 列15774 | 列15775 | 列15776 | 列15777 | 列15778 | 列15779 | 列15780 | 列15781 | 列15782 | 列15783 | 列15784 | 列15785 | 列15786 | 列15787 | 列15788 | 列15789 | 列15790 | 列15791 | 列15792 | 列15793 | 列15794 | 列15795 | 列15796 | 列15797 | 列15798 | 列15799 | 列15800 | 列15801 | 列15802 | 列15803 | 列15804 | 列15805 | 列15806 | 列15807 | 列15808 | 列15809 | 列15810 | 列15811 | 列15812 | 列15813 | 列15814 | 列15815 | 列15816 | 列15817 | 列15818 | 列15819 | 列15820 | 列15821 | 列15822 | 列15823 | 列15824 | 列15825 | 列15826 | 列15827 | 列15828 | 列15829 | 列15830 | 列15831 | 列15832 | 列15833 | 列15834 | 列15835 | 列15836 | 列15837 | 列15838 | 列15839 | 列15840 | 列15841 | 列15842 | 列15843 | 列15844 | 列15845 | 列15846 | 列15847 | 列15848 | 列15849 | 列15850 | 列15851 | 列15852 | 列15853 | 列15854 | 列15855 | 列15856 | 列15857 | 列15858 | 列15859 | 列15860 | 列15861 | 列15862 | 列15863 | 列15864 | 列15865 | 列15866 | 列15867 | 列15868 | 列15869 | 列15870 | 列15871 | 列15872 | 列15873 | 列15874 | 列15875 | 列15876 | 列15877 | 列15878 | 列15879 | 列15880 | 列15881 | 列15882 | 列15883 | 列15884 | 列15885 | 列15886 | 列15887 | 列15888 | 列15889 | 列15890 | 列15891 | 列15892 | 列15893 | 列15894 | 列15895 | 列15896 | 列15897 | 列15898 | 列15899 | 列15900 | 列15901 | 列15902 | 列15903 | 列15904 | 列15905 | 列15906 | 列15907 | 列15908 | 列15909 | 列15910 | 列15911 | 列15912 | 列15913 | 列15914 | 列15915 | 列15916 | 列15917 | 列15918 | 列15919 | 列15920 | 列15921 | 列15922 | 列15923 | 列15924 | 列15925 | 列15926 | 列15927 | 列15928 | 列15929 | 列15930 | 列15931 | 列15932 | 列15933 | 列15934 | 列15935 | 列15936 | 列15937 | 列15938 | 列15939 | 列15940 | 列15941 | 列15942 | 列15943 | 列15944 | 列15945 | 列15946 | 列15947 | 列15948 | 列15949 | 列15950 | 列15951 | 列15952 | 列15953 | 列15954 | 列15955 | 列15956 | 列15957 | 列15958 | 列15959 | 列15960 | 列15961 | 列15962 | 列15963 | 列15964 | 列15965 | 列15966 | 列15967 | 列15968 | 列15969 | 列15970 | 列15971 | 列15972 | 列15973 | 列15974 | 列15975 | 列15976 | 列15977 | 列15978 | 列15979 | 列15980 | 列15981 | 列15982 | 列15983 | 列15984 | 列15985 | 列15986 | 列15987 | 列15988 | 列15989 | 列15990 | 列15991 | 列15992 | 列15993 | 列15994 | 列15995 | 列15996 | 列15997 | 列15998 | 列15999 | 列16000 | 列16001 | 列16002 | 列16003 | 列16004 | 列16005 | 列16006 | 列16007 | 列16008 | 列16009 | 列16010 | 列16011 | 列16012 | 列16013 | 列16014 | 列16015 | 列16016 | 列16017 | 列16018 | 列16019 | 列16020 | 列16021 | 列16022 | 列16023 | 列16024 | 列16025 | 列16026 | 列16027 | 列16028 | 列16029 | 列16030 | 列16031 | 列16032 | 列16033 | 列16034 | 列16035 | 列16036 | 列16037 | 列16038 | 列16039 | 列16040 | 列16041 | 列16042 | 列16043 | 列16044 | 列16045 | 列16046 | 列16047 | 列16048 | 列16049 | 列16050 | 列16051 | 列16052 | 列16053 | 列16054 | 列16055 | 列16056 | 列16057 | 列16058 | 列16059 | 列16060 | 列16061 | 列16062 | 列16063 | 列16064 | 列16065 | 列16066 | 列16067 | 列16068 | 列16069 | 列16070 | 列16071 | 列16072 | 列16073 | 列16074 | 列16075 | 列16076 | 列16077 | 列16078 | 列16079 | 列16080 | 列16081 | 列16082 | 列16083 | 列16084 | 列16085 | 列16086 | 列16087 | 列16088 | 列16089 | 列16090 | 列16091 | 列16092 | 列16093 | 列16094 | 列16095 | 列16096 | 列16097 | 列16098 | 列16099 | 列16100 | 列16101 | 列16102 | 列16103 | 列16104 | 列16105 | 列16106 | 列16107 | 列16108 | 列16109 | 列16110 | 列16111 | 列16112 | 列16113 | 列16114 | 列16115 | 列16116 | 列16117 | 列16118 | 列16119 | 列16120 | 列16121 | 列16122 | 列16123 | 列16124 | 列16125 | 列16126 | 列16127 | 列16128 | 列16129 | 列16130 | 列16131 | 列16132 | 列16133 | 列16134 | 列16135 | 列16136 | 列16137 | 列16138 | 列16139 | 列16140 | 列16141 | 列16142 | 列16143 | 列16144 | 列16145 | 列16146 | 列16147 | 列16148 | 列16149 | 列16150 | 列16151 | 列16152 | 列16153 | 列16154 | 列16155 | 列16156 | 列16157 | 列16158 | 列16159 | 列16160 | 列16161 | 列16162 | 列16163 | 列16164 | 列16165 | 列16166 | 列16167 | 列16168 | 列16169 | 列16170 | 列16171 | 列16172 | 列16173 | 列16174 | 列16175 | 列16176 | 列16177 | 列16178 | 列16179 | 列16180 | 列16181 | 列16182 | 列16183 | 列16184 | 列16185 | 列16186 | 列16187 | 列16188 | 列16189 | 列16190 | 列16191 | 列16192 | 列16193 | 列16194 | 列16195 | 列16196 | 列16197 | 列16198 | 列16199 | 列16200 | 列16201 | 列16202 | 列16203 | 列16204 | 列16205 | 列16206 | 列16207 | 列16208 | 列16209 | 列16210 | 列16211 | 列16212 | 列16213 | 列16214 | 列16215 | 列16216 | 列16217 | 列16218 | 列16219 | 列16220 | 列16221 | 列16222 | 列16223 | 列16224 | 列16225 | 列16226 | 列16227 | 列16228 | 列16229 | 列16230 | 列16231 | 列16232 | 列16233 | 列16234 | 列16235 | 列16236 | 列16237 | 列16238 | 列16239 | 列16240 | 列16241 | 列16242 | 列16243 | 列16244 | 列16245 | 列16246 | 列16247 | 列16248 | 列16249 | 列16250 | 列16251 | 列16252 | 列16253 | 列16254 | 列16255 | 列16256 | 列16257 | 列16258 | 列16259 | 列16260 | 列16261 | 列16262 | 列16263 | 列16264 | 列16265 | 列16266 | 列16267 | 列16268 | 列16269 | 列16270 | 列16271 | 列16272 | 列16273 | 列16274 | 列16275 | 列16276 | 列16277 | 列16278 | 列16279 | 列16280 | 列16281 | 列16282 | 列16283 | 列16284 | 列16285 | 列16286 | 列16287 | 列16288 | 列16289 | 列16290 | 列16291 | 列16292 | 列16293 | 列16294 | 列16295 | 列16296 | 列16297 | 列16298 | 列16299 | 列16300 | 列16301 | 列16302 | 列16303 | 列16304 | 列16305 | 列16306 | 列16307 | 列16308 | 列16309 | 列16310 | 列16311 | 列16312 | 列16313 | 列16314 | 列16315 | 列16316 | 列16317 | 列16318 | 列16319 | 列16320 | 列16321 | 列16322 | 列16323 | 列16324 | 列16325 | 列16326 | 列16327 | 列16328 | 列16329 | 列16330 | 列16331 | 列16332 | 列16333 | 列16334 | 列16335 | 列16336 | 列16337 | 列16338 | 列16339 | 列16340 | 列16341 | 列16342 | 列16343 | 列16344 | 列16345 | 列16346 | 列16347 | 列16348 | 列16349 | 列16350 | 列16351 | 列16352 | 列16353 | 列16354 | 列16355 | 列16356 | 列16357 | 列16358 | 列16359 | 列16360 | 列16361 | 列16362
Out | SGMW | #REF! | - | cubiXInfobaseSWVersion | - | CubixDiagnoseInfo | CubixDiagnoseInfo.CubixSoftwareVersion |  |  | uint32 | Unit32 | 1 | 0 | 1 | 0 | 4294967295 | 0 | 0 | - | 0 | no | ISO | 信号描述/信号由来： 信号英文全称： cubiXInfobaseSWVersion 信号中文名称： | 默认为0。集成之前写入确认好的版本信息。 | AR2 | 0
Out | SGMW | #REF! | - | NVMWriteCVData01 | - | NVMWrite | NVMWrite.CVData01 |  | ASIL D | uint8 | Unit8 | 1 | 0 | 1 | 0 | 255 | 0 | - | - | - | no | ISO | 信号描述/信号由来： 信号英文全称： Non-Volatile Write Calibration Varaiable Data 01 信号中文名称： 非易失性内存写入数据1 | - | AR1 | V1.0
Out | SGMW | #REF! | - | NVMWriteCVData02 | - | NVMWrite | NVMWrite.CVData02 |  | ASIL D | uint8 | Unit8 | 1 | 0 | 1 | 0 | 255 | 0 | - | - | - | no | ISO | 信号描述/信号由来： 信号英文全称： Non-Volatile Write Calibration Varaiable Data 02 信号中文名称： 非易失性内存写入数据2 | - | AR1 | V1.0
Out | SGMW | #REF! | - | NVMWriteCVData03 | - | NVMWrite | NVMWrite.CVData03 |  | ASIL D | uint8 | Unit8 | 1 | 0 | 1 | 0 | 255 | 0 | - | - | - | no | ISO | 信号描述/信号由来： 信号英文全称： Non-Volatile Write Calibration Varaiable Data 03 信号中文名称： 非易失性内存写入数据3 | - | AR1 | V1.0
Out | SGMW | #REF! | - | NVMWriteCVData04 | - | NVMWrite | NVMWrite.CVData04 |  | ASIL D | uint8 | Unit8 | 1 | 0 | 1 | 0 | 255 | 0 | - | - | - | no | ISO | 信号描述/信号由来： 信号英文全称： Non-Volatile Write Calibration Varaiable Data 04 信号中文名称： 非易失性内存写入数据4 | - | AR1 | V1.0

## CubixFramework
Direction | Source/Sink | ChangeStatus | CAN Signal name | SGMW Ext. Interface Name | RTE Port Type | RTE Interface/Port name | RTE Data Element name | Obfuscation | ASIL | Type | Type float | Resolution | Offset | Dimension | Min | Max | DefaultValue | Unit | sfcn | Notes | continuous signal | Coordinate Information | signal description | Comment | Release Step | Variant
Out | SGMW | #REF! |  | CdcActvRqst |  | CDCRequest | CDCRequest.ActivationMon |  | QM | boolean | boolean | 1 | 0 | 1 | 0 | 1 | 0 | 0 |  | $0=No Request（无请求） $1=Request（请求） | no | ISO | 信号描述/信号由来： CDC activation request (for handshaking) 信号英文全称： CDC Active Request 信号中文名称： CDC激活请求(用于握手) |  | AR2 | Variant 1,2,3,4,6,7
Out | SGMW | #REF! |  | CdcCurrentMaxRqst_FL |  | CDCRequest | CDCRequest.CDCTarCurrentReqFLMax |  | QM | uint8 | Unit8 | 1 | 0 | 1 | 0 | 100 | 0 | % |  | - | yes | ISO | 信号描述/信号由来： CDC current maxmium percentage request front left 信号英文全称： CDC Request Current maximum Percent Front Left 信号中文名称： 左前CDC电流最大百分比请求 |  | AR3 | Variant 1,2,3,4,6,7
Out | SGMW | #REF! |  | CdcCurrentMinRqst_FL |  | CDCRequest | CDCRequest.CDCTarCurrentReqFLMin |  | QM | uint8 | Unit8 | 1 | 0 | 1 | 0 | 100 | 0 | % |  | - | yes | ISO | 信号描述/信号由来： CDC current minumun percentage request front left 信号英文全称： CDC Request Current minimum Percent Front Left 信号中文名称： 左前CDC电流最小百分比请求 |  | AR3 | Variant 1,2,3,4,6,7
Out | SGMW | #REF! |  | CdcCurrentMaxRqst_FR |  | CDCRequest | CDCRequest.CDCTarCurrentReqFRMax |  | QM | uint8 | Unit8 | 1 | 0 | 1 | 0 | 100 | 0 | % |  | - | yes | ISO | 信号描述/信号由来： CDC current maxmium percentage request front right 信号英文全称： CDC Request Current maximum Percent Front Right 信号中文名称： 右前CDC电流最大百分比请求 |  | AR3 | Variant 1,2,3,4,6,7
Out | SGMW | #REF! |  | CdcCurrentMinRqst_FR |  | CDCRequest | CDCRequest.CDCTarCurrentReqFRMin |  | QM | uint8 | Unit8 | 1 | 0 | 1 | 0 | 100 | 0 | % |  | - | yes | ISO | 信号描述/信号由来： CDC current minumun percentage request front right 信号英文全称： CDC Request Current minimum Percent Front Right 信号中文名称： 右前CDC电流最小百分比请求 |  | AR3 | Variant 1,2,3,4,6,7
Out | SGMW | #REF! |  | CdcCurrentMaxRqst_RL |  | CDCRequest | CDCRequest.CDCTarCurrentReqRLMax |  | QM | uint8 | Unit8 | 1 | 0 | 1 | 0 | 100 | 0 | % |  | - | yes | ISO | 信号描述/信号由来： CDC current maxmium percentage request rear left 信号英文全称： CDC Request Current maximum Percent Rear Left 信号中文名称： 左后CDC电流最大百分比请求 |  | AR3 | Variant 1,2,3,4,6,7
Out | SGMW | #REF! |  | CdcCurrentMinRqst_RL |  | CDCRequest | CDCRequest.CDCTarCurrentReqRLMin |  | QM | uint8 | Unit8 | 1 | 0 | 1 | 0 | 100 | 0 | % |  | - | yes | ISO | 信号描述/信号由来： CDC current minumun percentage request rear left 信号英文全称： CDC Request Current minimum Percent Rear Left 信号中文名称： 左后CDC电流最小百分比请求 |  | AR3 | Variant 1,2,3,4,6,7
Out | SGMW | #REF! |  | CdcCurrentMaxRqst_RR |  | CDCRequest | CDCRequest.CDCTarCurrentReqRRMax |  | QM | uint8 | Unit8 | 1 | 0 | 1 | 0 | 100 | 0 | % |  | - | yes | ISO | 信号描述/信号由来： CDC current maxmium percentage request rear right 信号英文全称： CDC Request Current maximum Percent Rear Right 信号中文名称： 右后CDC电流最大百分比请求 |  | AR3 | Variant 1,2,3,4,6,7
Out | SGMW | #REF! |  | CdcCurrentMinRqst_RR |  | CDCRequest | CDCRequest.CDCTarCurrentReqRRMin |  | QM | uint8 | Unit8 | 1 | 0 | 1 | 0 | 100 | 0 | % |  | - | yes | ISO | 信号描述/信号由来： CDC current minumun percentage request rear right 信号英文全称： CDC Request Current minimum Percent Rear Right 信号中文名称： 右后CDC电流最小百分比请求 |  | AR3 | Variant 1,2,3,4,6,7
Out | SGMW | #REF! |  | CmpsUTrnStrSts |  | TankCmpsTurnQM | TankCmpsTurnQM.StrSts |  | QM | boolean | boolean | 1 | 0 | 1 | 0 | 1 | 0 | 0 |  | $0=False（不满足） $1=True（满足） | yes | ISO | 信号描述/信号由来： 信号英文全称： Compass U_Turn 2_motor Steer Prerequisites 信号中文名称： 圆规掉头-2电机就绪方向盘前置条件 |  | AR2 | all
Out | SGMW | #REF! |  | VmcMatinFntWhlStrZeroPosRqst |  | TankCmpsTurnQM | TankCmpsTurnQM.KeepFwsZeroPos |  | QM | boolean | boolean | 1 | 0 | 1 | 0 | 1 | 0 | 0 |  | $0=No Request（无请求） $1=Request（请求） | yes | ISO | 信号描述/信号由来： VMC Tank\Compass turn demands steering kept at neutral(zero) position 信号英文全称： VMC Tank\Compass turn demands steering kept at neutral(zero) position 信号中文名称： VMC坦克和圆规掉头功能需要前转保持在0位 |  | AR3 | all
Out | SGMW | #REF! | - | cubiXFrameworkSWVersion | - | CubixDiagnoseFramework | CubixDiagnoseFramework.CubixSoftwareVersion |  |  | uint32 | Unit32 | 1 | 0 | 1 | 0 | 4294967295 | 0 | 0 | - | 0 | no | ISO | 信号描述/信号由来： 信号英文全称： cubiXFrameworkSWVersion 信号中文名称： | 默认为0。集成之前写入确认好的版本信息。 | AR2 | 0
Out | SGMW | #REF! | - | CrabWalkingFlt |  | CubixStateQM | CubixStateQM.CrabWalkingFault |  | QM | boolean | boolean | 1 | 0 | 1 | 0 | 1 | 0 | 0 | Output | $0=No Fault $1=Fault |  | ISO | 信号描述/信号由来： 信号英文全称： Crab Walking Fault 信号中文名称： 蟹行模式故障 |  | AR2 | Variant 4
Out | SGMW | #REF! | - | HzrdLgtSwAtvRqst |  | CubixStateQM | CubixStateQM.HazardLightReq |  | QM | uint8 | Unit8 | 1 | 0 | 1 | 0 | 3 | 0 | 0 | Output | $0=No request（无请求） $1=Request 4 Hz 频率（有请求） $2=Reserve(预留) $3=Reserve(预留) |  | ISO | 信号描述/信号由来： 信号英文全称： Hazard Lights Switch Active Request 信号中文名称： 危险警告闪光灯开启请求 |  | AR2 | all
Out | SGMW | #REF! | - | CrabWalkingFbSts |  | CubixStateQM | CubixStateQM.VMCCrabWalkingFlg |  | QM | uint8 | Unit8 | 1 | 0 | 1 | 0 | 7 | 0 | 0 | Output | $0=Inactive $1=Active $2=Fadeout $3=Error $4=Reserved $7=Reserved |  | ISO | 信号描述/信号由来： 信号英文全称： Crab Walking Feedback Status 信号中文名称： 蟹行模式反馈状态 |  | AR1 | Variant 4
Out | SGMW | #REF! | - | HWACtrlRqst | - | FrontSteerRequest | FrontSteerRequest.Activation |  | QM | boolean | boolean | 1 | 0 | 1 | 0 | 1 | 0 | 0 | Output | $0=No Request（无请求） $1=Request（请求） | no | SAE | 信号描述/信号由来： Handwheel actuator overlay torque demand 信号英文全称： HWA Overlay torque Request 信号中文名称： 方向盘执行器（DSR）叠加扭矩请求 (激活请求用于握手) | 与SGMW讨论状态值 | AR1 | all
Out | SGMW | #REF! | - | HWAOvlyTqDmd | - | FrontSteerRequest | FrontSteerRequest.TorqueRequest |  | QM | uint16 | Float | 0.1 | -51.2 | 1 | -51.2 | 51.1 | 0 | Nm | Output | - | yes | SAE | 信号描述/信号由来： Driver Steer Recommendation Torque Request value 信号英文全称： Driver Steer Recommendation Torque Request 信号中文名称： 方向盘DSR 扭矩叠加请求值 | - | AR1 | all
Out | SGMW | #REF! |  | TankCmpsUTrnRotaActDirct |  | TankCmpsTurnQM | TankCmpsTurnQM.RotationActDir |  | QM | uint8 | Unit8 | 1 | 0 | 1 | 0 | 3 | 0 | 0 |  | $0=No request（无请求） $1=Clockwise（顺时针） $2=Anticlockwise（逆时针） | yes | ISO | 信号描述/信号由来： 信号英文全称： Tank Compass U_turn Rotation Actural Direction 信号中文名称： 坦克圆规掉头实际旋转方向 |  | AR2 | all
Out | SGMW | #REF! |  | TankCmpsUTrnAccSts |  | TankCmpsTurnQM | TankCmpsTurnQM.TankCmpsTurnAccPedalPreCondition |  | QM | boolean | boolean | 1 | 0 | 1 | 0 | 1 | 0 | 0 |  | $0=False（不满足） $1=True（满足） | yes | ISO | 信号描述/信号由来： 信号英文全称： Tank Compass U_Turn brake EPB Status 信号中文名称： 坦克圆规掉头就绪油门踏板前置条件 |  | AR2 | all
Out | SGMW | #REF! |  | TankCmpsUTrnActRotaAng |  | TankCmpsTurnQM | TankCmpsTurnQM.TankCmpsTurnActualRotationAngle |  | QM | uint8 | Float | 5 | 0 | 1 | 0 | 360 | 0 | Deg |  | 0 | yes | ISO | 信号描述/信号由来： 信号英文全称： Tank Compass U_turn Act Rotation Angle 信号中文名称： 坦克圆规掉头当前旋转角度 |  | AR2 | all
Out | SGMW | #REF! |  | TankCmpsUTrnActRotaspd |  | TankCmpsTurnQM | TankCmpsTurnQM.TankCmpsTurnActualRotationAngleSpeed |  | QM | uint8 | Unit8 | 1 | 0 | 1 | 0 | 255 | 0 | Deg/s |  | 0 | yes | ISO | 信号描述/信号由来： 信号英文全称： Tank Compass U_turn Act Rotation Speed 信号中文名称： 坦克圆规掉头当前旋转速度 |  | AR2 | all
Out | SGMW | #REF! |  | TankCmpsUTrnAva |  | TankCmpsTurnQM | TankCmpsTurnQM.TankCmpsTurnAvailable |  | QM | boolean | boolean | 1 | 0 | 1 | 0 | 1 | 0 | 0 |  | $0=Not available $1=Available | yes | ISO | 信号描述/信号由来： 信号英文全称： Tank Compass U_Turn Available 信号中文名称： 坦克圆规掉头功能可用性 |  | AR2 | all
Out | SGMW | #REF! |  | TankCmpsUTrnDrBeltSts |  | TankCmpsTurnQM | TankCmpsTurnQM.TankCmpsTurnBeltPreCondition |  | QM | boolean | boolean | 1 | 0 | 1 | 0 | 1 | 0 | 0 |  | $0=False（不满足） $1=True（满足） | yes | ISO | 信号描述/信号由来： 信号英文全称： Tank Compass U_Turn Door Belt Status 信号中文名称： 坦克圆规掉头就绪车门安全带前置条件 |  | AR2 | all
Out | SGMW | #REF! |  | TankCmpsUTrnbrakEPBSts |  | TankCmpsTurnQM | TankCmpsTurnQM.TankCmpsTurnEPBPreCondition |  | QM | boolean | boolean | 1 | 0 | 1 | 0 | 1 | 0 | 0 |  | $0=False（不满足） $1=True（满足） | yes | ISO | 信号描述/信号由来： 信号英文全称： Tank Compass U_Turn brake EPB Status 信号中文名称： 坦克圆规掉头激活刹车电子驻车前置条件 |  | AR2 | all
Out | SGMW | #REF! |  | TankCmpsUTrnGearSts |  | TankCmpsTurnQM | TankCmpsTurnQM.TankCmpsTurnGearPreCondition |  | QM | boolean | boolean | 1 | 0 | 1 | 0 | 1 | 0 | 0 |  | $0=False（不满足） $1=True（满足） | yes | ISO | 信号描述/信号由来： 信号英文全称： Tank Compass U_Turn Gear Status 信号中文名称： 坦克圆规掉头就绪档位前置条件 |  | AR2 | all
Out | SGMW | #REF! |  | TankCmpsUTrnQuitDspMsgRqst |  | TankCmpsTurnQM | TankCmpsTurnQM.TankCmpsTurnQuitDisplay |  | QM | uint8 | Unit8 | 1 | 0 | 1 | 0 | 7 | 0 | 0 |  | $0=无请求 $1=检测到障碍物 $2=检测到驾驶员干预（刹车踩下、方向盘角度变化等） $3=持续工作时间过长 $4=达到最大激活时间 $5=检测到系统故障 $6=EPB驻车失败，请接管车辆 $7=预留 | yes | ISO | 信号描述/信号由来： 信号英文全称： Tank Compass U_Turn Quit Display Message Request 信号中文名称： 坦克圆规掉头功能退出显示信息要求 |  | AR2 | all
Out | SGMW | #REF! |  | TankCmpsUTrnStaticSlpSts |  | TankCmpsTurnQM | TankCmpsTurnQM.TankCmpsTurnStaticSlopePreCondition |  | QM | boolean | boolean | 1 | 0 | 1 | 0 | 1 | 0 | 0 |  | $0=False（不满足） $1=True（满足） | yes | ISO | 信号描述/信号由来： 信号英文全称： Tank Compass U_Turn Static Slope Status 信号中文名称： 坦克圆规掉头就绪静止坡度前置条件 |  | AR2 | all
Out | SGMW | 信号不再使用 |  | 0 |  | TankCmpsTurnQM | TankCmpsTurnQM.VMCReqEPBSts |  | QM | invalid_input |  |  | 0 | 1 | 0 |  | 0 | 0 |  | 0 | yes | ISO | 0 |  |  | 0
Out | SGMW | #REF! |  | TankCmpsUTrnStrSts |  | TankCmpsTurnQM | TankCmpsTurnQM.TankCmpsTurnSteerPreCondition |  | QM | boolean | boolean | 1 | 0 | 1 | 0 | 1 | 0 | 0 |  | $0=False（不满足） $1=True（满足） | yes | ISO | 信号描述/信号由来： 信号英文全称： Tank Compass U_Turn Steer Status 信号中文名称： 坦克圆规掉头就绪方向盘前置条件 |  | AR2 | all

## CubixSafetyEnvelope
Direction | Source/Sink | ChangeStatus | CAN Signal name | SGMW Ext. Interface Name | RTE Port Type | RTE Interface/Port name | RTE Data Element name | Obfuscation | ASIL | Type | Type float | Resolution | Offset | Dimension | Min | Max | DefaultValue | Unit | sfcn | Notes | continuous signal | Coordinate Information | signal description | comment | release Step | Variant
Out | SGMW | #REF! | - | BrkDltTrqCtrlAtvRqstFlg | - | BRKLimitationOutput | BRKLimitationOutput.TargetActuatorOverlayStateMon |  | ASIL D | boolean | boolean | 1 | 0 | 1 | 0 | 1 | 0 | 0 | - | $0=NoRequest $1=Requst | no | ISO | 信号描述/信号由来： Brake delta torque activation request (for handshaking) 信号英文全称： Brake Delta Torque Control Activation Request Flag 信号中文名称： VMC功能制动叠加控制请求标志位 | - | AR3 | all
Out | SGMW | #REF! | - | DecelBrkTrqAtvRqstFlg | - | BRKLimitationOutput | BRKLimitationOutput.TargetActuatorDecelStateMon |  | ASIL D | boolean | boolean | 1 | 0 | 1 | 0 | 1 | 0 | 0 | - | $0=NoRequest $1=Requst | no | ISO | 信号描述/信号由来： Brake deceleration torque activation request (for handshaking) 信号英文全称： Brake Deceleration Torque Control Activation Request Flag 信号中文名称： VMC功能整车减速制动扭矩控制请求标志位 | - | AR3 | all
Out | SGMW | #REF! | - | VehTargtDecelBrkTorq | - | BRKLimitationOutput | BRKLimitationOutput.TargetBrakeTorqueDecelSum |  | ASIL D | uint16 | Unit16 | 1 | -65535 | 1 | -65535 | 0 | 0 | Nm |  | 0 |  | ISO | 信号描述/信号由来： Target sum Brake Torque for deceleration 信号英文全称： Vehicle Target Deceleration Braking Torque 信号中文名称： 整车目标减速制动力矩 | Brake torque Request shall be negative value | AR3 | all
Out | SGMW | #REF! | - | TarBrkTq_FL | - | BRKLimitationOutput | BRKLimitationOutput.TargetBrakeTorqueLimFrontLeft |  | ASIL D | uint16 | Unit16 | 1 | -65535 | 1 | -65535 | 0 | 0 | Nm |  | 0 |  | ISO | 信号描述/信号由来： Target brake torque front left 信号英文全称： Target Overlay Brake Torque Front Left 信号中文名称： 左前叠加目标制动扭矩 | Brake torque Request shall be negative value | AR2 | all
Out | SGMW | #REF! | - | TarBrkTq_FR | - | BRKLimitationOutput | BRKLimitationOutput.TargetBrakeTorqueLimFrontRight |  | ASIL D | uint16 | Unit16 | 1 | -65535 | 1 | -65535 | 0 | 0 | Nm |  | 0 |  | ISO | 信号描述/信号由来： Target brake torque front right 信号英文全称： Target Overlay Brake Torque Front Right 信号中文名称： 右前叠加目标制动扭矩 | Brake torque Request shall be negative value | AR2 | all
Out | SGMW | #REF! | - | TarBrkTq_RL | - | BRKLimitationOutput | BRKLimitationOutput.TargetBrakeTorqueLimRearLeft |  | ASIL D | uint16 | Unit16 | 1 | -65535 | 1 | -65535 | 0 | 0 | Nm |  | 0 |  | ISO | 信号描述/信号由来： Target brake torque rear left 信号英文全称： Target Overlay Brake Torque Rear Left 信号中文名称： 左后叠加目标制动扭矩 | Brake torque Request shall be negative value | AR2 | all
Out | SGMW | #REF! | - | TarBrkTq_RR | - | BRKLimitationOutput | BRKLimitationOutput.TargetBrakeTorqueLimRearRight |  | ASIL D | uint16 | Unit16 | 1 | -65535 | 1 | -65535 | 0 | 0 | Nm |  | 0 |  | ISO | 信号描述/信号由来： Target brake torque rear right 信号英文全称： Target Overlay Brake Torque Rear Right 信号中文名称： 右后叠加目标制动扭矩 | Brake torque Request shall be negative value | AR2 | all
Out | SGMW | #REF! | - | TarSlipRatlimit_FL | - | BRKLimitationOutput | BRKLimitationOutput.TargetSlipRateLimFrontLeft |  | ASIL B | uint8 | Unit8 | 1 | -128 | 1 | -128 | 127 | 10 | % |  | 0 |  | ISO | 信号描述/信号由来： Target brake slip ratio front left 信号英文全称： Target Slip Ratio Front left 信号中文名称： 左前目标制动滑移率 |  | AR2 | all
Out | SGMW | #REF! | - | TarSlipRatLimit_FR | - | BRKLimitationOutput | BRKLimitationOutput.TargetSlipRateLimFrontRight |  | ASIL B | uint8 | Unit8 | 1 | -128 | 1 | -128 | 127 | 10 | % |  | 0 |  | ISO | 信号描述/信号由来： Target brake slip ratio front right 信号英文全称： Target Slip Ratio Front Right 信号中文名称： 右前目标制动滑移率 |  | AR2 | all
Out | SGMW | #REF! | - | TarSlipRatLimit_RL | - | BRKLimitationOutput | BRKLimitationOutput.TargetSlipRateLimRearLeft |  | ASIL B | uint8 | Unit8 | 1 | -128 | 1 | -128 | 127 | 10 | % |  | 0 |  | ISO | 信号描述/信号由来： Target brake slip ratio rear left 信号英文全称： Target Slip Ratio rear left 信号中文名称： 左后目标制动滑移率 |  | AR2 | all
Out | SGMW | #REF! | - | TarSlipRatLimit_RR | - | BRKLimitationOutput | BRKLimitationOutput.TargetSlipRateLimRearRight |  | ASIL B | uint8 | Unit8 | 1 | -128 | 1 | -128 | 127 | 10 | % |  | 0 |  | ISO | 信号描述/信号由来： Target brake slip ratio rear right 信号英文全称： Target Slip Ratio rear Right 信号中文名称： 右后目标制动滑移率 |  | AR2 | all
Out | SGMW | #REF! | - | cubiXSafetySWVersion | - | CubixDiagnose | CubixDiagnose.CubixSoftwareVersion |  |  | uint32 | Unit32 | 1 | 0 | 1 | 0 | 4294967295 | 0 | 0 | - | 0 | no | ISO | 信号描述/信号由来： 信号英文全称： cubiXSafetySWVersion 信号中文名称： | 默认为0。集成之前写入确认好的版本信息。 | AR2 | 0
Out | SGMW | #REF! | - | VmcSts | - | CubixStateSafe | CubixStateSafe.CubixState |  | QM | uint8 | Unit8 | 1 | 0 | 1 | 0 | 7 | 0 | - | Output | $0=Initial $1=Inactive $2=Ready $3=ACTIVE $4=Degradation $5=Error $6=Reserved $7=Reserved | no | ISO | 信号描述/信号由来： 信号英文全称： VMC Status 信号中文名称： VMC功能状态 | - | AR1 | all
Out | SGMW | #REF! | - | RWSAngCtrlAvailSts | - | CubixStateSafe | CubixStateSafe.RWSCtrlAvailStsToADAS |  | ASIL B | uint8 | Unit8 | 1 | 0 | 1 | 0 | 3 | 0 | 0 | Output | $0=Not Available $1=Available $2=Reserved $3=Reserved | no | ISO | 信号描述/信号由来： 信号英文全称： RWS Angle ADAS Control Available Status 信号中文名称： 后转转角adas控制可用状态 | - | AR3 | Variant 4
Out | SGMW | #REF! | - | RWSAngADASCtrlRspSts | - | CubixStateSafe | CubixStateSafe.RWSCtrlStsFbByADAS |  | ASIL B | uint8 | Unit8 | 1 | 0 | 1 | 0 | 3 | 0 | 0 | Output | $0=No Active $1=Active $2=Reserved $3=Reserved | no | ISO | 信号描述/信号由来： 信号英文全称： RWS Angle ADAS Control Response Status 信号中文名称： 后转转角adas控制响应状态 (表示adas请求控制是否被执行) | - | AR3 | Variant 4
Out | SGMW | #REF! | - | VMCARMFlg |  | CubixStateSafe | CubixStateSafe.VMCARMFlg |  | QM | boolean | boolean | 1 | 0 | 1 | 0 | 1 | 0 | 0 | Output | $0= Inactive $1=Active |  | ISO | 信号描述/信号由来： VMCARMFlg 信号英文全称： Anti Roll Control feature activation flag 信号中文名称： 防侧翻控制功能激活标志位 |  | AR2 | all
Out | SGMW | #REF! |  | VMCATSFlg |  | CubixStateSafe | CubixStateSafe.VMCATSFlg |  | QM | boolean | boolean | 1 | 0 | 1 | 0 | 1 | 0 | 0 | Output | $0= Inactive $1=Active |  | ISO | 信号描述/信号由来： VMCATSFlg 信号英文全称： ATS feature activation flag 信号中文名称： 越野脱困控制功能激活标志位 |  | AR2 | all
Out | SGMW | #REF! | - | VMCCMSFlg |  | CubixStateSafe | CubixStateSafe.VMCCMSFlg |  | QM | uint8 | Unit8 | 1 | 0 | 1 | 0 | 3 | 0 | 0 | Output | $0=Inactive $1=CMS acceleration active $2=CMS deceleration active |  | ISO | 信号描述/信号由来： 信号英文全称： VMCCMSFlg 信号中文名称： VMC CMS 功能状态 |  | AR2 | all
Out | SGMW | #REF! | - | SABBFbSts |  | CubixStateSafe | CubixStateSafe.VMCSABBFlg |  | ASIL B | boolean | boolean | 1 | 0 | 1 | 0 | 1 | 0 | 0 | Output | $0=OFF（关闭） $1=ON（开启） |  | ISO | 信号描述/信号由来： 信号英文全称： VMC SABB feedback status 信号中文名称： VMC反馈 SABB 功能状态 |  | AR3 | all
Out | SGMW | #REF! | - | VMCDACbFlg |  | CubixStateSafe | CubixStateSafe.VMCDACbFlg |  | QM | boolean | boolean | 1 | 0 | 1 | 0 | 1 | 0 | 0 | Output | $0= Inactive $1=Active |  | ISO | 信号描述/信号由来： VMCDACbFlg 信号英文全称： DACB feature activation flag 信号中文名称： 制动失效备份控制功能激活标志位 |  | AR2 | all
Out | SGMW | #REF! | - | VMCDACsFlg |  | CubixStateSafe | CubixStateSafe.VMCDACsFlg |  | QM | boolean | boolean | 1 | 0 | 1 | 0 | 1 | 0 | 0 | Output | $0= Inactive $1=Active |  | ISO | 信号描述/信号由来： VMCDACsFlg 信号英文全称： DACS feature activation flag 信号中文名称： 线控转向失效备份控制功能激活标志位 |  | AR2 | all
Out | SGMW | #REF! | - | VMCHDCFlg |  | CubixStateSafe | CubixStateSafe.VMCHDCFlg |  | QM | boolean | boolean | 1 | 0 | 1 | 0 | 1 | 0 | 0 | Output | $0= Inactive $1=Active |  | ISO | 信号描述/信号由来： VMCHDCFlg 信号英文全称： HDC feature activation flag 信号中文名称： 陡坡缓降控制功能激活标志位 |  | AR2 | all
Out | SGMW | 信号不再使用 | - |  | - | CubixStateSafe | CubixStateSafe.VMCLSDCFlg | [9 empty] | _未找到 | _未找到 | Output | _未找到 | no | ISO |  | -
Out | SGMW | #REF! | - | VMCPreStabFlg |  | CubixStateSafe | CubixStateSafe.VMCPreStabFlg |  | QM | boolean | boolean | 1 | 0 | 1 | 0 | 1 | 0 | 0 | Output | $0= Inactive $1=Active |  | ISO | 信号描述/信号由来： 信号英文全称： VMCPreStabFlg 信号中文名称： VMC Pre-stab 功能状态 |  | AR2 | all
Out | SGMW | #REF! | - | DriftCtrlActualStatus |  | CubixStateSafe | CubixStateSafe.VMCDriftFlg |  | QM | uint8 | Unit8 | 1 | 0 | 1 | 0 | 7 | 0 | 0 | Output | $0=Not_controllable $1=Ready_for_control $2=Controlled_Drift_Standby $3=Controlled_Drift_active $4=Error |  | ISO | 信号描述/信号由来： 信号英文全称： VMC Drift Control Actual Status 信号中文名称： 可控飘移功能反馈状态 |  | BR1 | all
Out | SGMW | #REF! | - | VMCSoftStopSts |  | CubixStateSafe | CubixStateSafe.VMCSoftStopFlg |  | QM | uint8 | Unit8 | 1 | 0 | 1 | 0 | 3 | 0 | 0 | Output | $0=off $1=Standby $2=Active $3=Failure |  | ISO | 信号描述/信号由来： 信号英文全称： Soft Stop feature status 信号中文名称： 舒适制动功能状态标志位 |  | BR1 | all
Out | SGMW | #REF! | - | VMCStartUpFlg |  | CubixStateSafe | CubixStateSafe.VMCStartUpFlg |  | QM | boolean | boolean | 1 | 0 | 1 | 0 | 1 | 0 | 0 | Output | $0= Inactive $1=Active |  | ISO | 信号描述/信号由来： 信号英文全称： Start Up assistance feature activation flag 信号中文名称： 舒适起步功能激活标志位 |  | BR1 | all
Out | SGMW | #REF! |  | VMCLaunchStartFlg |  | CubixStateSafe | CubixStateSafe.VMCSLaunchStartFlg |  |  | uint8 | Unit8 | 1 | 0 | 1 | 0 | 3 | 0 | 0 | Output | $0= Inactive $1=Active $2=Ready |  |  | 信号描述/信号由来： 信号英文全称： Launch Control feature activation flag 信号中文名称： 弹射起步功能激活标志位 |  | BR1 | all
Out | SGMW | #REF! | - | VMCTankCmpsUTrnSts |  | CubixStateSafe | CubixStateSafe.VMCTankCmpsUTrnSts |  | QM | uint8 | Unit8 | 1 | 0 | 1 | 0 | 3 | 0 | 0 | Output | $0= Inactive（未激活） $1= Ready（就绪） $2= Active（激活） $3=Error（故障） |  | ISO | 信号描述/信号由来： 信号英文全称： VMC tank compass U-turn States 信号中文名称： VMC反馈坦克圆规掉头状态 |  | AR2 | all
Out | SGMW | #REF! | - | VMCTyreBurstFlg |  | CubixStateSafe | CubixStateSafe.VMCTyreBurstFlg |  | QM | boolean | boolean | 1 | 0 | 1 | 0 | 1 | 0 | 0 | Output | $0= Inactive $1=Active |  | ISO | 信号描述/信号由来： VMCTyreBurstFlg 信号英文全称： Tyre Burst feature activation flag 信号中文名称： 爆胎稳定性控制功能激活标志位 |  | AR2 | all
Out | SGMW | #REF! | - | VMCVDCFlg | - | CubixStateSafe | CubixStateSafe.VMCVDCFlg |  | QM | boolean | boolean | 1 | 0 | 1 | 0 | 1 | 0 | 0 | Output | $0= Inactive $1=Active | no | ISO | 信号描述/信号由来： 信号英文全称： VMCVDCFlg 信号中文名称： VMC VDC 功能状态 | - | AR2 | all
Out | SGMW | #REF! | - | VMCWarmingLamp | - | CubixStateSafe | CubixStateSafe.WarningLampState |  | ASIL B | uint8 | Unit8 | 1 | 0 | 1 | 0 | 7 | 0 | - | Output | $0=OFF $1=Yellow Lamp On $2=Red Lamp On $3= Reserve | no | ISO | 信号描述/信号由来： 信号英文全称： VMC warning Lamp Status 信号中文名称： VMC警示灯状态 | - | AR1 | all
Out | SGMW,Info | #REF! |  | RWACtrlRqst |  | FrontSteerSbWRequest | FrontSteerSbWRequest.TargetActuatorStateMon |  | ASIL D | boolean | boolean | 1 | 0 | 1 | 0 | 1 | 0 | 0 | - | $0=No Request（无请求） $1=Request（请求） | no | SAE | 信号描述/信号由来： SBW Actuator Pinion Angle offset Control Request 信号英文全称： SBW Actuator Pinion Angle offset Control Request 信号中文名称： SBW执行器目标pinion角度偏移控制握手请求 (激活请求用于握手) | S_FRONT_STEER_SBW_TARGET_STATE | AR1 | Variant 2,5
Out | SGMW,Info | #REF! |  | RWAAngOffsRqst |  | FrontSteerSbWRequest | FrontSteerSbWRequest.TargetAngleRelativeLim |  | ASIL D | uint16 | Float | 0.2 | -102.4 | 1 | -102.4 | 102.2 | 0 | deg | - | 0 | yes | SAE | 信号描述/信号由来： SBW Actuator Pinion Angle offset Demand Value 信号英文全称： SBW Actuator Pinion Angle offset Demand Value 信号中文名称： SBW执行器目标pinion角度偏移值 | S_FRONT_STEER_TARGET_ANGLE_OFFSET | AR1 | Variant 2,5
Out | SGMW,Info | #REF! |  | RWAAngOffsRqstValid |  | FrontSteerSbWRequest | FrontSteerSbWRequest.TargetAngleRelativeValid |  | ASIL D | boolean | boolean | 1 | 0 | 1 | 0 | 1 | 1 | 0 | - | $0=Valid（有效） $1=Invalid（无效） | no | SAE | 信号描述/信号由来： SBW Actuator Pinion Angle offset demand value validity 信号英文全称： SBW Actuator Pinion Angle offset Demand Value Validity 信号中文名称： SBW执行器目标pinion角度偏移值有效性 | S_FRONT_STEER_TARGET_ANGLE_OFFSET_VALID | AR1 | Variant 2,5
Out | SGMW | #REF! | - | ReSteerActvnReq | - | RWSLimitationOutput | RWSLimitationOutput.TargetActuatorStateMon |  | ASIL D | boolean | boolean | 1 | 0 | 1 | 0 | 1 | 0 | 0 | - | $0=No Request（无请求） $1=Request（请求） | no | SAE | 信号描述/信号由来： Rear steer activatoin request (for handshaking) 信号英文全称： RWS_Rear Steer Request 信号中文名称： 后轮转向控制请求 | - | AR1 | Variant 4
Out | SGMW | #REF! | - | ReSteerTarAng | - | RWSLimitationOutput | RWSLimitationOutput.TargetRearWheelAngleLim |  | ASIL D | uint16 | Float | 0.01 | -20.48 | 1 | -20.48 | 20.47 | 0 | deg | - | - | yes | SAE | 信号描述/信号由来： Rear steer target angle 信号英文全称： RWS_Rear Steer Target Angle 信号中文名称： 后轮转向目标角度 | - | AR1 | Variant 4
Out | SGMW | #REF! |  | ReSteerTarAngV |  | RWSLimitationOutput | RWSLimitationOutput.TargetRearWheelAngleLimValid |  | ASIL D | boolean | boolean | 1 | 0 | 1 | 0 | 1 | 1 | 0 |  | $0=Valid（有效） $1=Invalid（无效） |  | SAE | 信号描述/信号由来： Rear steer activatoin request validity 信号英文全称： RWS_Rear Steer Target Angle Valid 信号中文名称： 后轮转向目标角度有效性 |  | AR1 | Variant 4
Out | SGMW | #REF! | - | ActvSuspActvRqst | - | SafeOutputActiveSuspension | SafeOutputActiveSuspension.ControlMode |  | ASIL B | uint8 | Unit8 | 1 | 0 | 1 | 0 | 7 | 0 | 0 | - | $0=No Request（无请求） $1=Mode Damper Force Offset（阻尼力补偿模式） $2= Mode Damper Force Override（阻尼力接管模式） $3=Reserved $4=Reserved $5=Reserved $6=Reserved $7=Reserved | no | ISO | 信号描述/信号由来： ActvSusp activation request (for handshaking) 信号英文全称： Active SuspensionControl Request 信号中文名称： 主动悬架激活请求(用于握手) | - | AR1 | Variant 5
Out | SGMW | #REF! |  | ActvSuspTarForce_FL |  | SafeOutputActiveSuspension | SafeOutputActiveSuspension.TargetASForceFL |  | ASIL B | uint16 | Unit16 | 1 | -32768 | 1 | -32768 | 32767 | 0 | N | - | - | yes | ISO | 信号描述/信号由来： 信号英文全称： Active Suspension Target Force Front Left 信号中文名称： 左前轮目标主动阻尼力 或者 左前轮目标主动阻尼力叠加值，取决于和主动悬架握手模式(offset或override） |  | AR2 | Variant 5
Out | SGMW | #REF! |  | ActvSuspTarForce_FR |  | SafeOutputActiveSuspension | SafeOutputActiveSuspension.TargetASForceFR |  | ASIL B | uint16 | Unit16 | 1 | -32768 | 1 | -32768 | 32767 | 0 | N | - | - | yes | ISO | 信号描述/信号由来： 信号英文全称： Active Suspension Target Force Front Right 信号中文名称： 右前轮目标主动阻尼力 或者 右前轮目标主动阻尼力叠加值，取决于和主动悬架握手模式(offset或override） |  | AR2 | Variant 5
Out | SGMW | #REF! |  | ActvSuspTarForce_RL |  | SafeOutputActiveSuspension | SafeOutputActiveSuspension.TargetASForceRL |  | ASIL B | uint16 | Unit16 | 1 | -32768 | 1 | -32768 | 32767 | 0 | N | - | - | yes | ISO | 信号描述/信号由来： 信号英文全称： Active Suspension Target Force Rear Left 信号中文名称： 左后轮目标主动阻尼力 或者 左后轮目标主动阻尼力叠加值，取决于和主动悬架握手模式(offset或override） |  | AR2 | Variant 5
Out | SGMW | #REF! |  | ActvSuspTarForce_RR |  | SafeOutputActiveSuspension | SafeOutputActiveSuspension.TargetASForceRR |  | ASIL B | uint16 | Unit16 | 1 | -32768 | 1 | -32768 | 32767 | 0 | N | - | - | yes | ISO | 信号描述/信号由来： 信号英文全称： Active Suspension Target Force Rear right 信号中文名称： 右后轮目标主动阻尼力 或者 右后轮目标主动阻尼力叠加值，取决于和主动悬架握手模式(offset或override） |  | AR2 | Variant 5
Out | SGMW | 信号不再使用 |  |  |  | SafeOutputActiveSuspension | SafeOutputActiveSuspension.TargetASForceFLOffset | [9 empty] | _未找到 | _未找到 | - | _未找到 | yes | ISO
Out | SGMW | 信号不再使用 |  |  |  | SafeOutputActiveSuspension | SafeOutputActiveSuspension.TargetASForceFROffset | [9 empty] | _未找到 | _未找到 | - | _未找到 | yes | ISO
Out | SGMW | 信号不再使用 |  |  |  | SafeOutputActiveSuspension | SafeOutputActiveSuspension.TargetASForceRLOffset | [9 empty] | _未找到 | _未找到 | - | _未找到 | yes | ISO
Out | SGMW | 信号不再使用 |  |  |  | SafeOutputActiveSuspension | SafeOutputActiveSuspension.TargetASForceRROffset | [9 empty] | _未找到 | _未找到 | - | _未找到 | yes | ISO
Out | SGMW | 信号不再使用 | - | AntiRollTqDistbn | - | SafeOutputActiveSuspension | SafeOutputActiveSuspension.TorqueDistributionLim |  | ASIL B | uint16 | Float | 0.25 | 0 | 1 | 0 | 127.75 | 60 | % | - | - | no | ISO | 信号描述/信号由来： Anti-roll total torque target distribution of front and rear axle, cubiX target distribution value demand. FAS distribution = FA roll torque /total roll torque. 信号英文全称： Anti Roll Torque Distribute 信号中文名称： 前后轴防侧倾总扭矩目标分配 | - |  | 0
Out | SGMW | #REF! |  | AirSuspActvRqst |  | SafeOutputAirSpring | SafeOutputAirSpring.AirSpringActvnReq |  | ASIL B | boolean | boolean | 1 | 0 | 1 | 0 | 1 | 0 | 0 | - | $0=No Request（无请求） $1=Request（请求） | no | ISO | 信号描述/信号由来： AirSpring activation request (for handshaking) 信号英文全称： Air Spring Active Reauest 信号中文名称： 空簧执行请求（激活请求用于握手） |  | AR2 | Variant 4,6
Out | SGMW | 信号不再使用 |  | TarAirSuspMode |  | SafeOutputAirSpring | SafeOutputAirSpring.AirSpringControlMode |  | ASIL B | uint8 | Unit8 | 1 | 0 | 1 | 0 | 255 | 0 | 0 | - | 每个bit $0=No Control，$1=Control Bit_0…3，分别为对FL/FR/RL/RR目标高度的控制 Bit_4…7，分别为对FL/FR/RL/RR目标刚度的控制 | no | ISO | 信号描述/信号由来： Air Spring Control Mode 信号英文全称： Air Spring Control Mode 信号中文名称： 空簧控制模式（表征VMC对于空簧各角的控制模式） |  |  | Variant 4,6
Out | SGMW | #REF! |  | AirSpringHeiReq_FL |  | SafeOutputAirSpring | SafeOutputAirSpring.TargetHeightControlRequestFrontLeft |  |  | boolean | boolean | 1 | 0 | 1 | 0 | 1 | 0 | / | - | $0=No Request（无请求） $1=Request（请求） |  |  | 信号描述/信号由来： Height leveling control request of Front left 信号英文全称： Height leveling control request of Front left 信号中文名称： 左前轮得高度控制请求 |  | BR1 | Variant 4,6
Out | SGMW | #REF! |  | AirSpringHeiReq_FR |  | SafeOutputAirSpring | SafeOutputAirSpring.TargetHeightControlRequestFrontRight |  |  | boolean | boolean | 1 | 0 | 1 | 0 | 1 | 0 | / | - | $0=No Request（无请求） $1=Request（请求） |  |  | 信号描述/信号由来： Height leveling control request of Front Right 信号英文全称： Height leveling control request of Front right 信号中文名称： 右前轮得高度控制请求 |  | BR1 | Variant 4,6
Out | SGMW | #REF! |  | AirSpringHeiReq_RL |  | SafeOutputAirSpring | SafeOutputAirSpring.TargetHeightControlRequestRearLeft |  |  | boolean | boolean | 1 | 0 | 1 | 0 | 1 | 0 | / | - | $0=No Request（无请求） $1=Request（请求） |  |  | 信号描述/信号由来： Height leveling control request of Rear left 信号英文全称： Height leveling control request of Rear left 信号中文名称： 左后轮得高度控制请求 |  | BR1 | Variant 4,6
Out | SGMW | #REF! |  | AirSpringHeiReq_RR |  | SafeOutputAirSpring | SafeOutputAirSpring.TargetHeightControlRequestRearRight |  |  | boolean | boolean | 1 | 0 | 1 | 0 | 1 | 0 | / | - | $0=No Request（无请求） $1=Request（请求） |  |  | 信号描述/信号由来： Height leveling control request of Rear Right 信号英文全称： Height leveling control request of Rear right 信号中文名称： 右后轮得高度控制请求 |  | BR1 | Variant 4,6
Out | SGMW | #REF! |  | TarStfnReqFrntLe |  | SafeOutputAirSpring | SafeOutputAirSpring.TargetStiffnessControlRequestFrontLeft |  |  | boolean | boolean | 1 | 0 | 1 | 0 | 1 | 0 | / | - | $0=No Request（无请求） $1=Request（请求） |  |  | 信号描述/信号由来： Target Stiffness Request Front Left 信号英文全称： Target Stiffness Request Front Left 信号中文名称： 左前空簧刚度等级请求 |  | BR1 | Variant 4,6
Out | SGMW | #REF! |  | TarStfnReqFrntRi |  | SafeOutputAirSpring | SafeOutputAirSpring.TargetStiffnessControlRequestFrontRight |  |  | boolean | boolean | 1 | 0 | 1 | 0 | 1 | 0 | / | - | $0=No Request（无请求） $1=Request（请求） |  |  | 信号描述/信号由来： Target Stiffness Request Front right 信号英文全称： Target Stiffness Request Front right 信号中文名称： 右前空簧刚度等级请求 |  | BR1 | Variant 4,6
Out | SGMW | #REF! |  | TarStfnReqReLe |  | SafeOutputAirSpring | SafeOutputAirSpring.TargetStiffnessControlRequestRearLeft |  |  | boolean | boolean | 1 | 0 | 1 | 0 | 1 | 0 | / | - | $0=No Request（无请求） $1=Request（请求） |  |  | 信号描述/信号由来： Target Stiffness Request Rear Left 信号英文全称： Target Stiffness Request Rear Left 信号中文名称： 左后空簧刚度等级请求 |  | BR1 | Variant 4,6
Out | SGMW | #REF! |  | TarStfnReqReRi |  | SafeOutputAirSpring | SafeOutputAirSpring.TargetStiffnessControlRequestRearRight |  |  | boolean | boolean | 1 | 0 | 1 | 0 | 1 | 0 | / | - | $0=No Request（无请求） $1=Request（请求） |  |  | 信号描述/信号由来： Target Stiffness Request Rear Right 信号英文全称： Target Stiffness Request Rear Right 信号中文名称： 右后空簧刚度等级请求 |  | BR1 | Variant 4,6
Out | SGMW | #REF! |  | AirSuspTarHei_FL |  | SafeOutputAirSpring | SafeOutputAirSpring.TargetHeightFrontLeft |  | ASIL B | uint16 | Float | 0.1 | -150 | 1 | -150 | 259.4 | 0 | mm | - | 0 | yes | ISO | 信号描述/信号由来： Target airspring height front left 信号英文全称： Target Height Front Left 信号中文名称： 左前轮空簧目标高度 |  | AR2 | Variant 4,6
Out | SGMW | #REF! |  | AirSuspTarHei_FR |  | SafeOutputAirSpring | SafeOutputAirSpring.TargetHeightFrontRight |  | ASIL B | uint16 | Float | 0.1 | -150 | 1 | -150 | 259.4 | 0 | mm | - | 0 | yes | ISO | 信号描述/信号由来： Target airspring height front right 信号英文全称： Target Height Front Right 信号中文名称： 右前轮空簧目标高度 |  | AR2 | Variant 4,6
Out | SGMW | #REF! |  | AirSuspTarHei_RL |  | SafeOutputAirSpring | SafeOutputAirSpring.TargetHeightRearLeft |  | ASIL B | uint16 | Float | 0.1 | -150 | 1 | -150 | 259.4 | 0 | mm | - | 0 | yes | ISO | 信号描述/信号由来： Target airspring height rear left 信号英文全称： Target Height Rear Left 信号中文名称： 左后轮空簧目标高度 |  | AR2 | Variant 4,6
Out | SGMW | #REF! |  | AirSuspTarHei_RR |  | SafeOutputAirSpring | SafeOutputAirSpring.TargetHeightRearRight |  | ASIL B | uint16 | Float | 0.1 | -150 | 1 | -150 | 259.4 | 0 | mm | - | 0 | yes | ISO | 信号描述/信号由来： Target airspring height rear right 信号英文全称： Target Height Rear Right 信号中文名称： 右后轮空簧目标高度 |  | AR2 | Variant 4,6
Out | SGMW | #REF! |  | TarStfnLvlFrntLe |  | SafeOutputAirSpring | SafeOutputAirSpring.TargetStiffnessLevelFrontLeft |  | QM | uint8 | Unit8 | 1 | 0 | 1 | 0 | 3 | 0 | - | - | $0=Default $1=Level 1 $2=Level 2 $3=Reserve | no | ISO | 信号描述/信号由来： Target airspring stiffness level front left 信号英文全称： Target Stiffness Level Front Left 信号中文名称： 左前轮空簧目标刚度等级 |  | AR2 | Variant 4,6
Out | SGMW | #REF! |  | TarStfnLvlFrntRi |  | SafeOutputAirSpring | SafeOutputAirSpring.TargetStiffnessLevelFrontRight |  | QM | uint8 | Unit8 | 1 | 0 | 1 | 0 | 3 | 0 | - | - | $0=Default $1=Level 1 $2=Level 2 $3=Reserve | no | ISO | 信号描述/信号由来： Target airspring stiffness level front right 信号英文全称： Target Stiffness Level Front right 信号中文名称： 右前轮空簧目标刚度等级 |  | AR2 | Variant 4,6
Out | SGMW | #REF! |  | TarStfnLvlReLe |  | SafeOutputAirSpring | SafeOutputAirSpring.TargetStiffnessLevelRearLeft |  | QM | uint8 | Unit8 | 1 | 0 | 1 | 0 | 3 | 0 | - | - | $0=Default $1=Level 1 $2=Level 2 $3=Reserve | no | ISO | 信号描述/信号由来： Target airspring stiffness level rear left 信号英文全称： Target Stiffness Level Rear Left 信号中文名称： 左后轮空簧目标刚度等级 |  | AR2 | Variant 4,6
Out | SGMW | #REF! |  | TarStfnLvlReRi |  | SafeOutputAirSpring | SafeOutputAirSpring.TargetStiffnessLevelRearRight |  | QM | uint8 | Unit8 | 1 | 0 | 1 | 0 | 3 | 0 | - | - | $0=Default $1=Level 1 $2=Level 2 $3=Reserve | no | ISO | 信号描述/信号由来： Target airspring stiffness level rear right 信号英文全称： Target Stiffness Level Rear Right 信号中文名称： 右后轮空簧目标刚度等级 |  | AR2 | Variant 4,6
Out | SGMW | #REF! | - | FrntAxleTrqDiff | - | SafeOutputDrive | SafeOutputDrive.LeftRightTorqueDifferenceFrontAxle |  | ASIL D | uint16 | Unit16 | 1 | -16383 | 1 | -16383 | 16384 | 0 | Nm | Output | 0 |  | ISO | 信号描述/信号由来： Torque Difference between front left motor and front right motor 信号英文全称： Torque Difference between front left motor and front right motor 信号中文名称： 前轴左右扭矩差值 |  | AR2 | Variant 2,5,6,7
Out | SGMW | #REF! | - | ReAxleTrqDiff | - | SafeOutputDrive | SafeOutputDrive.LeftRightTorqueDifferenceRearAxle |  | ASIL D | uint16 | Unit16 | 1 | -16383 | 1 | -16383 | 16384 | 0 | Nm | Output | 0 |  | ISO | 信号描述/信号由来： Torque Difference between rear left motor and rear right motor 信号英文全称： Torque Difference between rear left motor and rear right motor 信号中文名称： 后轴左右扭矩差值 |  | AR2 | Variant 2,5,6,7
Out | SGMW | #REF! | - | VMCDrvTqDistbnActvnRqst | - | SafeOutputDrive | SafeOutputDrive.TargetDistributionRequest |  | ASIL D | boolean | boolean | 1 | 0 | 1 | 0 | 1 | 0 | 0 | Output | $0=NoRequest $1=Requst |  | ISO | 信号描述/信号由来： Distribution Request Control Mode 信号英文全称： Distribution Request Control Mode 信号中文名称： 比例分配控制请求状态 |  | AR1 | all
Out | SGMW | #REF! | - | FrntAxleTarDrvModeRqst | - | SafeOutputDrive | SafeOutputDrive.TargetDriveModeFrontAxle |  | ASIL C | uint8 | Unit8 | 1 | 0 | 1 | 0 | 3 | 0 | / | Output | $0=NO Request $1=Speed Control（转速控制） $2=Torque Control（驱动扭矩控制） |  | ISO | 信号描述/信号由来： Target Drive Mode front axle 信号英文全称： Target Drive Mode Request Front Axle 信号中文名称： 前轴电机控制请求状态 |  | BR1 | Variant 1,3,4
Out | SGMW | #REF! | - | VMCMtCtrlModeFL_1st | - | SafeOutputDrive | SafeOutputDrive.TargetDriveModeFrontLeftMotor |  | QM | uint8 | Unit8 | 1 | 0 | 1 | 0 | 3 | 0 | - | Output | $0=NO Request $1=Speed Control（转速控制） $2=Torque Control（驱动扭矩控制） |  | ISO | 信号描述/信号由来： 信号英文全称： Target Drive Mode Request Front Left (4xEM) 信号中文名称： 第一驱动电机控制模式请求 |  | BR1 | Variant 2,5,6,7
Out | SGMW | #REF! | - | VMCMtCtrlModeFR_2nd | - | SafeOutputDrive | SafeOutputDrive.TargetDriveModeFrontRightMotor |  | QM | uint8 | Unit8 | 1 | 0 | 1 | 0 | 3 | 0 | - | Output | $0=NO Request $1=Speed Control（转速控制） $2=Torque Control（驱动扭矩控制） |  | ISO | 信号描述/信号由来： 信号英文全称： Target Drive Mode Request Front Right (4xEM) 信号中文名称： 第二驱动电机控制模式请求 |  | BR1 | Variant 2,5,6,7
Out | SGMW | #REF! | - | ReAxleTarDrvModeRqst | - | SafeOutputDrive | SafeOutputDrive.TargetDriveModeRearAxle |  | ASIL C | uint8 | Unit8 | 1 | 0 | 1 | 0 | 3 | 0 | / | Output | $0=NO Request $1=Speed Control（转速控制） $2=Torque Control（驱动扭矩控制） |  | ISO | 信号描述/信号由来： Target Drive Mode rear axle 信号英文全称： Target Drive Mode Request Rear Axle 信号中文名称： 后轴电机控制请求状态 |  | BR1 | Variant 1,3,4
Out | SGMW | #REF! | - | VMCMtCtrlModeRL_3rd | - | SafeOutputDrive | SafeOutputDrive.TargetDriveModeRearLeftMotor |  | QM | uint8 | Unit8 | 1 | 0 | 1 | 0 | 3 | 0 | - | Output | $0=NO Request $1=Speed Control（转速控制） $2=Torque Control（驱动扭矩控制） |  | ISO | 信号描述/信号由来： 信号英文全称： Target Drive Mode Request Rear Left (4xEM) 信号中文名称： 第三驱动电机控制模式请求 |  | BR1 | Variant 2,5,6,7
Out | SGMW | #REF! |  | VMCMtCtrlModeRR_4th |  | SafeOutputDrive | SafeOutputDrive.TargetDriveModeRearRightMotor |  | QM | uint8 | Unit8 | 1 | 0 | 1 | 0 | 3 | 0 | - | Output | $0=NO Request $1=Speed Control（转速控制） $2=Torque Control（驱动扭矩控制） |  | ISO | 信号描述/信号由来： 信号英文全称： Target Drive Mode Request Rear Right (4xEM) 信号中文名称： 第四驱动电机控制模式请求 |  | BR1 | Variant 2,5,6,7
Out | SGMW | #REF! | - | VMCTarDrvTqFL_1st | - | SafeOutputDrive | SafeOutputDrive.TargetDriveTorqueFrontLeft |  | ASIL D | uint16 | Float | 0.5 | -2000 | 1 | -2000 | 2095.5 | 0 | N.M | Output | 0 |  | ISO | 信号描述/信号由来： Target drive torque for front left motor(multi-motor) 信号英文全称： Target Drive Torque/Regen Torque Request Front Left (4xEM) 信号中文名称： 主减前左前电机目标驱动/回收扭矩(多电机) |  | AR2 | Variant 2,5,6,7
Out | SGMW | #REF! | - | VMCTarDrvTqFR_2nd | - | SafeOutputDrive | SafeOutputDrive.TargetDriveTorqueFrontRight |  | ASIL D | uint16 | Float | 0.5 | -2000 | 1 | -2000 | 2095.5 | 0 | N.M | Output | 0 |  | ISO | 信号描述/信号由来： Target drive torque for front right motor(multi-motor) 信号英文全称： Target Drive Torque/Regen Torque Request Front Right (4xEM) 信号中文名称： 主减前右前电机目标驱动/回收扭矩(多电机) |  | AR2 | Variant 2,5,6,7
Out | SGMW | #REF! | - | VMCTarDrvTqRL_3rd | - | SafeOutputDrive | SafeOutputDrive.TargetDriveTorqueRearLeft |  | ASIL D | uint16 | Float | 0.5 | -2000 | 1 | -2000 | 2095.5 | 0 | N.M | Output | 0 |  | ISO | 信号描述/信号由来： Target drive torque for rear left motor(multi-motor) 信号英文全称： Target Drive Torque/Regen Torque Request Rear Left (4xEM) 信号中文名称： 主减前左后电机目标驱动/回收扭矩(多电机) |  | AR2 | Variant 2,5,6,7
Out | SGMW | #REF! | - | VMCTarDrvTqRR_4th | - | SafeOutputDrive | SafeOutputDrive.TargetDriveTorqueRearRight |  | ASIL D | uint16 | Float | 0.5 | -2000 | 1 | -2000 | 2095.5 | 0 | N.M | Output | 0 |  | ISO | 信号描述/信号由来： Target drive torque for rear right motor(multi-motor) 信号英文全称： Target Drive Torque/Regen Torque Request Rear Right (4xEM) 信号中文名称： 主减前右后电机目标驱动/回收扭矩(多电机) |  | AR2 | Variant 2,5,6,7
Out | SGMW | #REF! | - | VMCTarSpdFrnt | - | SafeOutputDrive | SafeOutputDrive.TargetFrontEMSpeed |  | ASIL B | uint16 | Unit16 | 1 | -32768 | 1 | -32768 | 32767 | 0 | RPM | Output | 0 |  | ISO | 信号描述/信号由来： Target motor speed for front axle motor(multi-motor) 信号英文全称： Target Drive Speed Request Front Axle (AWD) 信号中文名称： 主减前前轴目标电机转速(多电机) |  | AR2 | Variant 1,3,4
Out | SGMW | #REF! | - | VMCTarDrvTqFrnt | - | SafeOutputDrive | SafeOutputDrive.TargetFrontEMTorque |  | ASIL C | uint16 | Float | 0.5 | -2000 | 1 | -2000 | 2095.5 | 0 | N.M | Output | 0 |  | ISO | 信号描述/信号由来： Target drive torque for front axle motor(multi-motor) 信号英文全称： Target Drive Torque/Regen Torque Request Front Axle (AWD) 信号中文名称： 主减前前轴目标驱动/回收扭矩(多电机) |  | AR2 | Variant 1,3,4
Out | SGMW | #REF! | - | VMCTarSpdFL_1st | - | SafeOutputDrive | SafeOutputDrive.TargetFrontLeftMotorSpeed |  | QM | uint16 | Unit16 | 1 | -32768 | 1 | -32768 | 32767 | 0 | RPM | Output | 0 |  | ISO | 信号描述/信号由来： Target speed for front left motor(multi-motor) 信号英文全称： Target Drive Speed Request Front Left (4xEM) 信号中文名称： 主减前左前电机目标转速(多电机) |  | AR2 | Variant 2,5,6,7
Out | SGMW | #REF! | - | VMCTarSpdFR_2nd | - | SafeOutputDrive | SafeOutputDrive.TargetFrontRightMotorSpeed |  | QM | uint16 | Unit16 | 1 | -32768 | 1 | -32768 | 32767 | 0 | RPM | Output | 0 |  | ISO | 信号描述/信号由来： Target speed for front right motor(multi-motor) 信号英文全称： Target Drive Speed Request Front Right (4xEM) 信号中文名称： 主减前右前电机目标转速(多电机) |  | AR2 | Variant 2,5,6,7
Out | SGMW | #REF! |  | VmcMCU12ShtdnRqst |  | SafeOutputDrive | SafeOutputDrive.TargetMCUDisableTorqueFrontRequest |  | ASIL D | boolean | boolean | 1 | 0 | 1 | 0 | 1 | 0 | 0 |  | $0= FALSE $1=TRUE |  | ISO | 信号描述/信号由来： 信号英文全称： MCU shut down request, for MCU front left and MCU front right 信号中文名称： VMC 检测MCU左右插值，如过大，则关断MCU |  | AR3 | Variant 2,5,6,7
Out | SGMW | #REF! |  | VmcMCU34ShtdnRqst |  | SafeOutputDrive | SafeOutputDrive.TargetMCUDisableTorqueRearRequest |  | ASIL D | boolean | boolean | 1 | 0 | 1 | 0 | 1 | 0 | 0 |  | $0= FALSE $1=TRUE |  | ISO | 信号描述/信号由来： 信号英文全称： MCU shut down request, for MCU rear left and MCU rear right 信号中文名称： VMC 检测MCU左右插值，如过大，则关断MCU |  | AR3 | Variant 2,5,6,7
Out | SGMW | #REF! |  | VmcSpdLimCtrlActRqst |  | SafeOutputDrive | SafeOutputDrive.VMCEngineSpeedLimitationRequestFlag |  |  | boolean | boolean | 1 | 0 | 1 | 0 | 1 | 0 | 0 |  | $0=No Requested $1=Requested |  | ISO | 信号描述/信号由来： 信号英文全称： Engine Speed Limitation activation request flag 信号中文名称： 电机转速最大值限制请求 |  | BR1 | all
Out | SGMW | #REF! |  | VMCSpdLimitFrnt |  | SafeOutputDrive | SafeOutputDrive.TargetFrontEMSpeedLimit |  | ASIL B | uint16 | Unit16 | 1 | 0 | 1 | 0 | 32767 | 0 | RPM |  | 0 |  | ISO | 信号描述/信号由来： Drive Speed Upper Limit Front Axle (AWD) 信号英文全称： Drive Speed Upper Limit Front Axle (AWD) 信号中文名称： 主减前前轴电机转速上限(多电机) |  | BR1 | Variant 1,3,4
Out | SGMW | #REF! |  | VMCSpdLimitRe |  | SafeOutputDrive | SafeOutputDrive.TargetRearEMSpeedLimit |  | ASIL B | uint16 | Unit16 | 1 | 0 | 1 | 0 | 32767 | 0 | RPM |  | 0 |  | ISO | 信号描述/信号由来： Drive Speed Upper Limit Rear Axle (AWD) 信号英文全称： Drive Speed Upper Limit Rear Axle (AWD) 信号中文名称： 主减前后轴电机转速上限(多电机) |  | BR1 | Variant 1,3,4
Out | SGMW | #REF! |  | VMCSpdLimitFL_1st |  | SafeOutputDrive | SafeOutputDrive.TargetFrontLeftEMSpeedLimit |  | QM | uint16 | Unit16 | 1 | 0 | 1 | 0 | 32767 | 0 | RPM |  | 0 |  | ISO | 信号描述/信号由来： Drive Speed Upper Limit Front Left (4xEM) 信号英文全称： Drive Speed Upper Limit Front Left (4xEM) 信号中文名称： 主减前左前电机转速上限(多电机) |  | BR1 | Variant 2,5,6,7
Out | SGMW | #REF! |  | VMCSpdLimitFR_2nd |  | SafeOutputDrive | SafeOutputDrive.TargetFrontRightEMSpeedLimit |  | QM | uint16 | Unit16 | 1 | 0 | 1 | 0 | 32767 | 0 | RPM |  | 0 |  | ISO | 信号描述/信号由来： Drive Speed Upper Limit Front Right (4xEM) 信号英文全称： Drive Speed Upper Limit Front Right (4xEM) 信号中文名称： 主减前右前电机转速上限(多电机) |  | BR1 | Variant 2,5,6,7
Out | SGMW | #REF! |  | VMCSpdLimitRL_3rd |  | SafeOutputDrive | SafeOutputDrive.TargetRearLeftEMSpeedLimit |  | QM | uint16 | Unit16 | 1 | 0 | 1 | 0 | 32767 | 0 | RPM |  | 0 |  | ISO | 信号描述/信号由来： Drive Speed Upper Limit Rear Left (4xEM) 信号英文全称： Drive Speed Upper Limit Rear Left (4xEM) 信号中文名称： 主减前左后电机转速上限(多电机) |  | BR1 | Variant 2,5,6,7
Out | SGMW | #REF! |  | VMCSpdLimitRR_4th |  | SafeOutputDrive | SafeOutputDrive.TargetRearRightEMSpeedLimit |  | QM | uint16 | Unit16 | 1 | 0 | 1 | 0 | 32767 | 0 | RPM |  | 0 |  | ISO | 信号描述/信号由来： Drive Speed Upper Limit Rear Right (4xEM) 信号英文全称： Drive Speed Upper Limit Rear Right (4xEM) 信号中文名称： 主减前左后电机转速上限(多电机) |  | BR1 | Variant 2,5,6,7
Out | SGMW | #REF! | - | VMCTarSpdRe | - | SafeOutputDrive | SafeOutputDrive.TargetRearEMSpeed |  | ASIL B | uint16 | Unit16 | 1 | -32768 | 1 | -32768 | 32767 | 0 | RPM | Output | 0 |  | ISO | 信号描述/信号由来： Target motor speed for rear axle motor(multi-motor) 信号英文全称： Target Drive Speed Request Rear Axle (AWD) 信号中文名称： 主减前后轴目标电机转速(多电机) |  | AR2 | Variant 1,3,4
Out | SGMW | #REF! | - | VMCTarDrvTqRe | - | SafeOutputDrive | SafeOutputDrive.TargetRearEMTorque |  | ASIL C | uint16 | Float | 0.5 | -2000 | 1 | -2000 | 2095.5 | 0 | N.M | Output | 0 |  | ISO | 信号描述/信号由来： Target drive torque for rear axle motor(multi-motor) 信号英文全称： Target Drive Torque/Regen Torque Request Rear Axle (AWD) 信号中文名称： 主减前后轴目标驱动/回收扭矩(多电机) |  | AR2 | Variant 1,3,4
Out | SGMW | #REF! | - | VMCTarSpdRL_3rd | - | SafeOutputDrive | SafeOutputDrive.TargetRearLeftMotorSpeed |  | QM | uint16 | Unit16 | 1 | -32768 | 1 | -32768 | 32767 | 0 | RPM | Output | 0 |  | ISO | 信号描述/信号由来： Target speed for rear left motor(multi-motor) 信号英文全称： Target Drive Speed Request Rear Left (4xEM) 信号中文名称： 主减前左后电机目标转速(多电机) |  | AR2 | Variant 2,5,6,7
Out | SGMW | #REF! | - | VMCTarSpdRR_4th | - | SafeOutputDrive | SafeOutputDrive.TargetRearRightMotorSpeed |  | QM | uint16 | Unit16 | 1 | -32768 | 1 | -32768 | 32767 | 0 | RPM | Output | 0 |  | ISO | 信号描述/信号由来： Target speed for rear right motor(multi-motor) 信号英文全称： Target Drive Speed Request Rear Right (4xEM) 信号中文名称： 主减前右后电机目标转速(多电机) |  | AR2 | Variant 2,5,6,7
Out | SGMW | #REF! | - | TarVehSpdUpLimCotrlRqst | - | SafeOutputDrive | SafeOutputDrive.TargetVehSpdUpperLimControlMode |  | QM(C) | boolean | boolean | 1 | 0 | 1 | 0 | 1 | 0 | / | Output | $0=No Requested $1=Requested |  | ISO | 信号描述/信号由来： Vehicle Speed Upper Request Control Mode 信号英文全称： Vehicle Speed Upper Request Control Mode 信号中文名称： 车速上限控制请求状态 |  | AR2 | all
Out | SGMW | #REF! | - | TarVehSpdUpLim | - | SafeOutputDrive | SafeOutputDrive.TargetVehicleSpeedLimitation |  | QM(C) | uint16 | Float | 0.015625 | 0 | 1 | 0 | 360 | 0 | km/h | Output | 0 |  | ISO | 信号描述/信号由来： Target Vehicle Speed Upper Limitation 信号英文全称： Target Vehicle Speed Upper Limitation 信号中文名称： 目标车速上限制 |  | AR2 | all
Out | SGMW | #REF! | - | VMCTarDrvTqDistbn | - | SafeOutputDrive | SafeOutputDrive.TorqueDistributionLim |  | ASIL C | uint8 | Float | 0.39216 | 0 | 1 | 0 | 100.000035 | 30 | % | Output | 0 |  | ISO | 信号描述/信号由来： Target torque disribuition between front axle and rear axle as in % (front/total)) 信号英文全称： Target torque disribuition between front axle and rear axle as in % (front/total)) 信号中文名称： VMC发送的电后电机分配比例 fron/All |  | AR1 | all
Out | SGMW | #REF! | - | TotTarDriTrqUpLimCotrlRqst | - | SafeOutputDrive | SafeOutputDrive.TotalDriveTorqueUpperRequestControlMode |  | ASIL C | boolean | boolean | 1 | 0 | 1 | 0 | 1 | 0 | / | Output | $0=No Requested $1=Requested |  | ISO | 信号描述/信号由来： Total Drive Torque Upper Request Control Mode 信号英文全称： Total Drive Torque Upper Request Control Mode 信号中文名称： 总扭矩上限控制请求状态 |  | AR2 | all
Out | SGMW | 信号不再使用 | - | TotTarRegTrqCotrlRqst | - | SafeOutputDrive | SafeOutputDrive.TotalRegenTorqueControlMode |  | QM(C) | boolean | boolean | 1 | 0 | 1 | 0 | 1 | 0 | / | Output | $0=No Requested $1=Requested |  | ISO | 信号描述/信号由来： Sum Regen Torque Request Control Mode 信号英文全称： Sum Regen Torque Request Control Mode 信号中文名称： 总能量回收扭矩控制请求状态 |  |  | all
Out | SGMW | #REF! | - | TotTarDriTrqUpLim | - | SafeOutputDrive | SafeOutputDrive.TotalTargetDriveTorqueUpLimitation |  | ASIL C | uint16 | Float | 0.5 | -2000 | 1 | -2000 | 2095.5 | 0 | N.M | Output | 0 |  | ISO | 信号描述/信号由来： Target Total Drive Torque Upper Limitation 信号英文全称： Target Total Drive Torque Upper Limitation 信号中文名称： 总扭矩的上限值(轮端) |  | AR2 | all
Out | SGMW | 信号不再使用 | - | TotTarRegTrq | - | SafeOutputDrive | SafeOutputDrive.TotalTargetRegenTorque |  | QM(C) | uint16 | Unit16 | 1 | -16383 | 1 | -16383 | 16384 | 0 | Nm | Output | 0 |  | ISO | 信号描述/信号由来： Target Sum Regen Torque 信号英文全称： Target Sum Regen Torque 信号中文名称： 目标总回收扭矩 |  |  | all
Out | SGMW | #REF! | - | VmcDrvTrqCtrlActRqst | - | SafeOutputDrive | SafeOutputDrive.VCUActvnReq |  | ASIL D | boolean | boolean | 1 | 0 | 1 | 0 | 1 | 0 | 0 | Output | $0=Not request $1=control request |  | ISO | 信号描述/信号由来： 信号英文全称： Active flage from VMC to VCU to indicate the the control of power train from VMC 信号中文名称： VMC的驱动控制及激活信号 |  | AR1 | all
Out | SGMW | #REF! |  | ElecPrkBrkStsRqst |  | SafeOutputTankCmpsTurn | SafeOutputTankCmpsTurn.EPBStateTarget |  |  | uint8 | Unit8 | 1 | 0 | 1 | 0 | 3 | 0 | 0 |  | $0=no request（无请求） $1=lock（拉起） $2=release（释放） $3=reserve（预留） |  | ISO | 信号描述/信号由来： 信号英文全称： EPB Target Status Request 信号中文名称： VMC功能请求EPB状态 |  | AR2 | all
Out | SGMW | #REF! |  | VMCPGearRqst |  | SafeOutputTankCmpsTurn | SafeOutputTankCmpsTurn.PGearStateTarget |  |  | boolean | boolean | 1 | 0 | 1 | 0 | 1 | 0 | / |  | $0=No request（无请求） $1=Request（有请求） |  | ISO | 信号描述/信号由来： VMC request VCU to switch to P Gear 信号英文全称： VMC request VCU to switch to P Gear 信号中文名称： VMC请求切换P档 |  | AR2 | all